## Rekapitulácia stavby
Export Komplet | [28 empty] | 2.0 | [5 empty] | False | False | {1fc1f768-75d5-44e7-8b09-8b46ec70be64}
[20 empty] | >> skryté stĺpce << | [13 empty] | 0,001 | 20
[34 empty] | 0,001 | 20
|  | REKAPITULÁCIA STAVBY | [18 empty] | v --- nižšie sa nachádzajú doplnkové a pomocné údaje k zostavám --- v | [11 empty] | Návod na vyplnenie | 0,001
|  | Kód: |  |  |  |  | 002-2022 | [25 empty] | Meniť je možné iba bunky so žltým podfarbením! 1) na prvom liste Rekapitulácie stavby vyplňte v zostave a) Rekapitulácia stavby - údaje o Zhotoviteľovi (prenesú sa do ostatných zostáv aj v iných listoch) b) Rekapitulácia objektov stavby - potrebné Ostatné náklady 2) na vybraných listoch vyplňte v zostave a) Krycí list - údaje o Zhotoviteľovi, pokiaľ sa líšia od údajov o Zhotoviteľovi na Rekapitulácii stavby (údaje se prenesú do ostatných zostav v danom liste) b) Rekapitulácia rozpočtu - potrebné Ostatné náklady c) Celkové náklady za stavbu - ceny na položkách - množstvo, pokiaľ má žlté podfarbenie - a v prípade potreby poznámku (tá je v skrytom stĺpci) | 0,001
|  | Stavba: |  |  |  |  | Modernizácia zberného dvora v obci Zborov nad Bystricou, SO 01 - Hala zberného dvora | [26 empty] | 0,001
|  | JKSO: | [13 empty] | KS: | [17 empty] | 0,001
|  | Miesto: |  |  |  |  | Zborov nad Bystricou | [8 empty] | Dátum: |  | 2022-04-29 | [15 empty] | 0,001
0,001
|  | Objednávateľ: | [13 empty] | IČO: | [17 empty] | 0,001
|  |  | Obec Zborov nad Bystricou | [12 empty] | IČ DPH: | [17 empty] | 0,001
0,001
|  | Zhotoviteľ: | [13 empty] | IČO: |  | Vyplň údaj | [15 empty] | 0,001
|  |  | Vyplň údaj | [12 empty] | IČ DPH: |  | Vyplň údaj | [15 empty] | 0,001
False
|  | Projektant: | [13 empty] | IČO: | [17 empty] | False
[16 empty] | IČ DPH: | [17 empty] | True
0,01
|  | Spracovateľ: | [13 empty] | IČO: | [17 empty] | 0,01
[16 empty] | IČ DPH: | [17 empty] | True
Poznámka:
|  | Náklady z rozpočtov | [13 empty] | 0
|  | Ostatné náklady zo súhrnného listu | [13 empty] | 0
|  | Cena bez DPH | [13 empty] | 0
[8 empty] | Sadzba dane |  |  | Základ dane |  |  |  |  | Výška dane
|  | DPH |  | základná |  |  |  | 20% |  |  | 0 |  |  |  |  | 0
|  |  |  | znížená |  |  |  | 20% |  |  | 0 |  |  |  |  | 0
|  |  |  | zákl. prenesená |  |  |  | 20% |  |  | 0 |  |  |  |  | 0
|  |  |  | zníž. prenesená |  |  |  | 20% |  |  | 0 |  |  |  |  | 0
|  |  |  | nulová |  |  |  | 0% |  |  | 0 |  |  |  |  | 0
|  | Cena s DPH | [6 empty] | v |  |  | EUR |  |  |  | 0
|  | Projektant | [11 empty] | Spracovateľ
|  | Dátum a podpis: | [7 empty] | Pečiatka |  |  |  | Dátum a podpis: |  |  | Pečiatka
|  | Objednávateľ | [11 empty] | Zhotoviteľ
|  | Dátum a podpis: | [7 empty] | Pečiatka |  |  |  | Dátum a podpis: |  |  | Pečiatka
REKAPITULÁCIA OBJEKTOV STAVBY
| Kód: | [6 empty] | 002-2022
| Stavba: | [6 empty] | Modernizácia zberného dvora v obci Zborov nad Bystricou, SO 01 - Hala zberného dvora
| Miesto: | [6 empty] | Zborov nad Bystricou | [6 empty] | Dátum: |  | 2022-04-29
| Objednávateľ: | [6 empty] | Obec Zborov nad Bystricou | [6 empty] | Projektant: | [5 empty] | Informatívne údaje z listov zákaziek
| Zhotoviteľ: | [13 empty] | Spracovateľ:
| Kód |  |  |  | Popis | [7 empty] | Cena bez DPH [EUR] |  |  |  |  | Cena s DPH [EUR] | Typ |  | z toho Ostat. náklady [EUR] | DPH [EUR] | Normohodiny [h] | DPH základná [EUR] | DPH znížená [EUR] | DPH základná prenesená [EUR] | DPH znížená prenesená [EUR] | Základňa DPH základná | Základňa DPH znížená | Základňa DPH zákl. prenesená | Základňa DPH zníž. prenesená | Základňa DPH nulová
| 1) Náklady z rozpočtov | [11 empty] | 0 |  |  |  |  | 0 |  |  | 0 | 0 | 0 | 0 | 0 | 0 | 0 | 0 | 0 | 0 | 0 | 0 |  | D | 0 | ###NOIMPORT### | IMPORT | {1fc1f768-75d5-44e7-8b09-8b46ec70be64} | {00000000-0000-0000-0000-000000000000}
/ |  | 002-01-2022 |  |  |  | Vykurovanie | [6 empty] | 0 |  |  |  |  | 0 | STA |  | 0 | 0 | 0 | 0 | 0 | 0 | 0 | 0 | 0 | 0 | 0 | 0 |  |  | 1 |  | IMPORT | {0225c5fe-7871-4974-995d-82a53d0ad2f1} | {1fc1f768-75d5-44e7-8b09-8b46ec70be64} | [13 empty] | 0
/ |  | 002-02-2022 |  |  |  | Zdravotechnika | [6 empty] | 0 |  |  |  |  | 0 | STA |  | 0 | 0 | 0 | 0 | 0 | 0 | 0 | 0 | 0 | 0 | 0 | 0 |  |  | 1 |  | IMPORT | {3a3ff41e-b9e3-4e43-aa20-f235f99d4c0d} | {1fc1f768-75d5-44e7-8b09-8b46ec70be64} | [13 empty] | 0
/ |  | 002-03-2022 |  |  |  | NTL rozvod plynu | [6 empty] | 0 |  |  |  |  | 0 | STA |  | 0 | 0 | 0 | 0 | 0 | 0 | 0 | 0 | 0 | 0 | 0 | 0 |  |  | 1 |  | IMPORT | {1dc023b0-1c1e-4e13-b8cf-65bb9553e5b0} | {1fc1f768-75d5-44e7-8b09-8b46ec70be64} | [13 empty] | 0
| 2) Ostatné náklady zo súhrnného listu | [11 empty] | 0 |  |  |  |  | 0 |  |  | Percent. zadanie [% nákladov rozpočtu] | Zaradenie nákladov | DPH | DPH [EUR]
|  | Ostatné náklady | [10 empty] | 0 |  |  |  |  | 0 |  |  | 0% | stavebná časť | základná | 0 | [12 empty] | OSTATNENAKLADY |  |  | 0 | 0 | 0 | 0 | 0 | 0 | 0 | 0 | 0 | 0 | 1 | 1 | x
|  | Vyplň vlastné | [10 empty] | 0 |  |  |  |  | 0 |  |  | 0% | stavebná časť | základná | 0 | [12 empty] | OSTATNENAKLADYVLASTNE |  |  | 0 | 0 | 0 | 0 | 0 | 0 | 0 | 0 | 0 | 0 | 1 | 1
|  | Vyplň vlastné | [10 empty] | 0 |  |  |  |  | 0 |  |  | 0% | stavebná časť | základná | 0 | [12 empty] | OSTATNENAKLADYVLASTNE |  |  | 0 | 0 | 0 | 0 | 0 | 0 | 0 | 0 | 0 | 0 | 1 | 1
|  | Vyplň vlastné | [10 empty] | 0 |  |  |  |  | 0 |  |  | 0% | stavebná časť | základná | 0 | [12 empty] | OSTATNENAKLADYVLASTNE |  |  | 0 | 0 | 0 | 0 | 0 | 0 | 0 | 0 | 0 | 0 | 1 | 1
| Celkové náklady za stavbu 1) + 2) | [11 empty] | 0 |  |  |  |  | 0

## 002-01-2022 - Vykurovanie
[9 empty] | >> skryté stĺpce << | [9 empty] | {0225c5fe-7871-4974-995d-82a53d0ad2f1}
0
| KRYCÍ LIST ROZPOČTU | [8 empty] | v --- nižšie sa nachádzajú doplnkové a pomocné údaje k zostavám --- v | [8 empty] | False
Stavba:
Modernizácia zberného dvora v obci Zborov nad Bystricou, SO 01 - Hala zberného dvora
Objekt:
002-01-2022 - Vykurovanie
| JKSO: |  |  |  |  | KS:
| Miesto: |  | Zborov nad Bystricou |  |  | Dátum: | 2022-04-29
| Objednávateľ: |  |  |  |  | IČO:
|  | Obec Zborov nad Bystricou |  |  |  | IČ DPH:
| Zhotoviteľ: |  |  |  |  | IČO: | Vyplň údaj
|  | Vyplň údaj |  |  |  | IČ DPH: | Vyplň údaj
| Projektant: |  |  |  |  | IČO:
IČ DPH:
| Spracovateľ: |  |  |  |  | IČO:
|  | Martin Matušek |  |  |  | IČ DPH:
Poznámka:
| Náklady z rozpočtu | [5 empty] | 0
| Ostatné náklady | [5 empty] | 0
| Cena bez DPH | [5 empty] | 0
|  |  | Základ dane |  |  | Sadzba dane | Výška dane
| DPH | základná | 0 |  |  | 20% | 0
|  | znížená | 0 |  |  | 20% | 0
|  | zákl. prenesená | 0 |  |  | 20% | 0
|  | zníž. prenesená | 0 |  |  | 20% | 0
|  | nulová | 0 |  |  | 0% | 0
| Cena s DPH |  |  | v | EUR |  | 0
| Projektant |  |  | Spracovateľ
| Dátum a podpis: |  | Pečiatka | Dátum a podpis: |  |  | Pečiatka
| Objednávateľ |  |  | Zhotoviteľ
| Dátum a podpis: |  | Pečiatka | Dátum a podpis: |  |  | Pečiatka
REKAPITULÁCIA ROZPOČTU
Stavba:
Modernizácia zberného dvora v obci Zborov nad Bystricou, SO 01 - Hala zberného dvora
Objekt:
002-01-2022 - Vykurovanie
Miesto: |  |  | Zborov nad Bystricou |  |  | Dátum: | 2022-04-29
Objednávateľ: |  |  | Obec Zborov nad Bystricou |  |  | Projektant:
Zhotoviteľ: |  |  | Vyplň údaj |  |  | Spracovateľ: | Martin Matušek
Kód dielu - Popis | [6 empty] | Cena celkom [EUR]
1) Náklady z rozpočtu | [6 empty] | 0 | [12 empty] | -1
| PSV - Práce a dodávky PSV | [5 empty] | 0
| 713 - Izolácie tepelné | [5 empty] | 0
| 731 - Ústredné kúrenie, kotolne | [5 empty] | 0
| 732 - Ústredné kúrenie, strojovne | [5 empty] | 0
| 733 - Ústredné kúrenie, rozvodné potrubie | [5 empty] | 0
| 734 - Ústredné kúrenie, armatúry. | [5 empty] | 0
| 735 - Ústredné kúrenie, vykurov. telesá | [5 empty] | 0
| 767 - Konštrukcie doplnkové kovové | [5 empty] | 0
| 769 - Montáž vzduchotechnických zariadení | [5 empty] | 0
| OST - Ostatné | [5 empty] | 0
2) Ostatné náklady | [6 empty] | 0 |  |  |  | DPH
| Zariad. staveniska | [5 empty] | 0 |  |  |  | znížená | [12 empty] | VRN | 0 | 0 | 0 | 0 | 0 | 2
| Mimostav. doprava | [5 empty] | 0 |  |  |  | znížená | [12 empty] | VRN | 0 | 0 | 0 | 0 | 0 | 2
| Územné vplyvy | [5 empty] | 0 |  |  |  | znížená | [12 empty] | VRN | 0 | 0 | 0 | 0 | 0 | 2
| Prevádzkové vplyvy | [5 empty] | 0 |  |  |  | znížená | [12 empty] | VRN | 0 | 0 | 0 | 0 | 0 | 2
| Ostatné | [5 empty] | 0 |  |  |  | znížená | [12 empty] | VRN | 0 | 0 | 0 | 0 | 0 | 2
| Kompletačná činnosť | [5 empty] | 0 |  |  |  | znížená | [12 empty] | KOMPLETACNA | 0 | 0 | 0 | 0 | 0 | 2
Celkové náklady za stavbu 1) + 2) | [6 empty] | 0
ROZPOČET
Stavba:
Modernizácia zberného dvora v obci Zborov nad Bystricou, SO 01 - Hala zberného dvora
Objekt:
002-01-2022 - Vykurovanie
Miesto: |  |  | Zborov nad Bystricou |  |  | Dátum: | 2022-04-29
Objednávateľ: |  |  | Obec Zborov nad Bystricou |  |  | Projektant:
Zhotoviteľ: |  |  | Vyplň údaj |  |  | Spracovateľ: | Martin Matušek
PČ | Typ | Kód | Popis | MJ | Množstvo | J.cena [EUR] | Cena celkom [EUR] | Cenová sústava |  |  | DPH | J. Nh [h] | Nh celkom [h] | J. hmotnosť [t] | Hmotnosť celkom [t] | J. suť [t] | Suť Celkom [t]
Náklady z rozpočtu | [6 empty] | 0 | [5 empty] | 0 |  | 0.45396 |  | 0 |  | D | -1 | [10 empty] | 0
| D | PSV | Práce a dodávky PSV |  |  |  | 0 | [5 empty] | 0 |  | 0.45396 |  | 0 | 2 | D | 0 |  |  |  | ROZPOCET | [6 empty] | 0
| D | 713 | Izolácie tepelné |  |  |  | 0 | [5 empty] | 0 |  | 0.005626 |  | 0 | 2 | D | 1 |  |  |  | ROZPOCET | [6 empty] | 0
1 | K | 713482121.S | Montáž trubíc z PE, hr.15-20 mm,vnút.priemer do 38 mm | m | 36 |  | 0 |  |  |  | znížená |  | 0 | 2e-05 | 0.00072 | 0 | 0 | 16 | K | 2 |  |  |  | ROZPOCET | 0 | 0 | 0 | 0 | 0 | 2 | 0 | 16 | 1196600278
2 | M | 283310004700.S | Izolačná PE trubica dxhr. 22x20 mm, nadrezaná, na izolovanie rozvodov vody, kúrenia, zdravotechniky | m | 37.8 |  | 0 |  |  |  | znížená |  | 0 | 1e-05 | 0.000378 | 0 | 0 | 32 | M | 2 |  |  |  | ROZPOCET | 0 | 0 | 0 | 0 | 0 | 2 | 0 | 16 | -778214703
| VV |  | 36*1,05 'Prepočítané koeficientom množstva |  | 37.8 | [13 empty] | VV | 2 | 2 | False | 1 | ROZPOCET
3 | K | 713482131 | Montáž trubíc z PE, hr.30 mm,vnút.priemer do 38 | m | 46 |  | 0 |  |  |  | znížená |  | 0 | 4e-05 | 0.00184 | 0 | 0 | 16 | K | 2 |  |  |  | ROZPOCET | 0 | 0 | 0 | 0 | 0 | 2 | 0 | 16 | 2107303893
| VV |  | 36+10 |  | 46 | [13 empty] | VV | 2 | 2 | True | 1 | ROZPOCET
4 | M | 283310006300.S | Izolačná PE trubica dxhr. 28x30 mm, rozrezaná, na izolovanie rozvodov vody, kúrenia, zdravotechniky | m | 37.8 |  | 0 |  |  |  | znížená |  | 0 | 6e-05 | 0.002268 | 0 | 0 | 32 | M | 2 |  |  |  | ROZPOCET | 0 | 0 | 0 | 0 | 0 | 2 | 0 | 16 | -2109960171
| VV |  | 36*1,05 'Prepočítané koeficientom množstva |  | 37.8 | [13 empty] | VV | 2 | 2 | False | 1 | ROZPOCET
5 | M | 283310006400.S | Izolačná PE trubica dxhr. 35x30 mm, rozrezaná, na izolovanie rozvodov vody, kúrenia, zdravotechniky | m | 10.5 |  | 0 |  |  |  | znížená |  | 0 | 4e-05 | 0.00042 | 0 | 0 | 32 | M | 2 |  |  |  | ROZPOCET | 0 | 0 | 0 | 0 | 0 | 2 | 0 | 16 | -1840211505
| VV |  | 10*1,05 'Prepočítané koeficientom množstva |  | 10.5 | [13 empty] | VV | 2 | 2 | False | 1 | ROZPOCET
6 | M | 63141525201 | Izolácia kolien, redukcií | kpl | 1 |  | 0 |  |  |  | znížená |  | 0 | 0 | 0 | 0 | 0 | 32 | M | 2 |  |  |  | ROZPOCET | 0 | 0 | 0 | 0 | 0 | 2 | 0 | 16 | -560162393
7 | K | 998713201 | Presun hmôt pre izolácie tepelné v objektoch výšky do 6 m | % |  |  | 0 |  |  |  | znížená |  | 0 | 0 | 0 | 0 | 0 | 16 | K | 2 |  |  |  | ROZPOCET | 0 | 0 | 0 | 0 | 0 | 2 | 0 | 16 | -1121216056
| D | 731 | Ústredné kúrenie, kotolne |  |  |  | 0 | [5 empty] | 0 |  | 0.00658 |  | 0 | 2 | D | 1 |  |  |  | ROZPOCET | [6 empty] | 0
8 | M | 2651998ezv32-11 | Elektronická úprava vody EZV-32 | kpl | 1 |  | 0 |  |  |  | znížená |  | 0 | 0 | 0 | 0 | 0 | 32 | M | 2 |  |  |  | ROZPOCET | 0 | 0 | 0 | 0 | 0 | 2 | 0 | 16 | -1867476542
9 | K | 731249126.S | Montáž kotla oceľového teplovodného na kvap.a plynné palivá s výkonom od 35 do 70 kW | súb. | 1 |  | 0 |  |  |  | znížená |  | 0 | 0.00049 | 0.00049 | 0 | 0 | 16 | K | 2 |  |  |  | ROZPOCET | 0 | 0 | 0 | 0 | 0 | 2 | 0 | 16 | -620042992
10 | M | 8616446A | Kotol CGB-2-38 s AM modulom | ks | 1 |  | 0 |  |  |  | znížená |  | 0 | 0 | 0 | 0 | 0 | 32 | M | 2 |  |  |  | ROZPOCET | 0 | 0 | 0 | 0 | 0 | 2 | 0 | 16 | -609158055
11 | M | 8905363 | Ovládací modul BM2 vrátane vonkajšieho snímača, KKH WOLF | ks | 1 |  | 0 |  |  |  | znížená |  | 0 | 0 | 0 | 0 | 0 | 32 | M | 2 |  |  |  | ROZPOCET | 0 | 0 | 0 | 0 | 0 | 2 | 0 | 16 | 228107643
12 | K | 731380055.S | Odťah spalín od kondenzačných kotlov súosový vedený zvislo šikmá strecha priemer 80/125 mm | ks | 1 |  | 0 |  |  |  | znížená |  | 0 | 0.00609 | 0.00609 | 0 | 0 | 16 | K | 2 |  |  |  | ROZPOCET | 0 | 0 | 0 | 0 | 0 | 2 | 0 | 16 | -1427801697
13 | K | 998731201 | Presun hmôt pre kotolne umiestnené vo výške (hĺbke) do 6 m | % |  |  | 0 |  |  |  | znížená |  | 0 | 0 | 0 | 0 | 0 | 16 | K | 2 |  |  |  | ROZPOCET | 0 | 0 | 0 | 0 | 0 | 2 | 0 | 16 | 446802798
| D | 732 | Ústredné kúrenie, strojovne |  |  |  | 0 | [5 empty] | 0 |  | 0.00336 |  | 0 | 2 | D | 1 |  |  |  | ROZPOCET | [6 empty] | 0
14 | K | 732331006.S | Montáž expanznej nádoby tlak do 6 bar s membránou 18 l | ks | 1 |  | 0 |  |  |  | znížená |  | 0 | 0 | 0 | 0 | 0 | 16 | K | 2 |  |  |  | ROZPOCET | 0 | 0 | 0 | 0 | 0 | 2 | 0 | 16 | 1273371901
15 | M | 484630006200.S | Nádoba expanzná s membránou, objem 18 l, 3/1,5 bar, 6/1,5 bar | ks | 1 |  | 0 |  |  |  | znížená |  | 0 | 0.00336 | 0.00336 | 0 | 0 | 32 | M | 2 |  |  |  | ROZPOCET | 0 | 0 | 0 | 0 | 0 | 2 | 0 | 16 | -1397317447
16 | K | 998732202.S | Presun hmôt pre strojovne v objektoch výšky nad 6 m do 12 m | % |  |  | 0 |  |  |  | znížená |  | 0 | 0 | 0 | 0 | 0 | 16 | K | 2 |  |  |  | ROZPOCET | 0 | 0 | 0 | 0 | 0 | 2 | 0 | 16 | 1305930586
| D | 733 | Ústredné kúrenie, rozvodné potrubie |  |  |  | 0 | [5 empty] | 0 |  | 0.13034 |  | 0 | 2 | D | 1 |  |  |  | ROZPOCET | [6 empty] | 0
17 | K | 733125006.S | Potrubie z uhlíkovej ocele spájané lisovaním 18x1,2 | m | 18 |  | 0 |  |  |  | znížená |  | 0 | 0.00082 | 0.01476 | 0 | 0 | 16 | K | 2 |  |  |  | ROZPOCET | 0 | 0 | 0 | 0 | 0 | 2 | 0 | 16 | -581318781
18 | K | 733125009.S | Potrubie z uhlíkovej ocele spájané lisovaním 22x1,5 | m | 36 |  | 0 |  |  |  | znížená |  | 0 | 0.00118 | 0.04248 | 0 | 0 | 16 | K | 2 |  |  |  | ROZPOCET | 0 | 0 | 0 | 0 | 0 | 2 | 0 | 16 | -1540686140
19 | K | 733125012.S | Potrubie z uhlíkovej ocele spájané lisovaním 28x1,5 | m | 36 |  | 0 |  |  |  | znížená |  | 0 | 0.0015 | 0.054 | 0 | 0 | 16 | K | 2 |  |  |  | ROZPOCET | 0 | 0 | 0 | 0 | 0 | 2 | 0 | 16 | 887476989
20 | K | 733125015.S | Potrubie z uhlíkovej ocele spájané lisovaním 35x1,5 | m | 10 |  | 0 |  |  |  | znížená |  | 0 | 0.00191 | 0.0191 | 0 | 0 | 16 | K | 2 |  |  |  | ROZPOCET | 0 | 0 | 0 | 0 | 0 | 2 | 0 | 16 | 792301133
21 | K | 733190217.S | Tlaková skúška potrubia z oceľových rúrok do priemeru 89/5 | m | 100 |  | 0 |  |  |  | znížená |  | 0 | 0 | 0 | 0 | 0 | 16 | K | 2 |  |  |  | ROZPOCET | 0 | 0 | 0 | 0 | 0 | 2 | 0 | 16 | -1488325584
| VV |  | 18+36+36+10 |  | 100 | [13 empty] | VV | 2 | 2 | True | 1 | ROZPOCET
22 | K | 998733201 | Presun hmôt pre rozvody potrubia v objektoch výšky do 6 m | % |  |  | 0 |  |  |  | znížená |  | 0 | 0 | 0 | 0 | 0 | 16 | K | 2 |  |  |  | ROZPOCET | 0 | 0 | 0 | 0 | 0 | 2 | 0 | 16 | 616896507
| D | 734 | Ústredné kúrenie, armatúry. |  |  |  | 0 | [5 empty] | 0 |  | 0.02927 |  | 0 | 2 | D | 1 |  |  |  | ROZPOCET | [6 empty] | 0
23 | K | 734209101 | Montáž závitovej armatúry s 1 závitom do G 1/2 | ks | 16 |  | 0 |  |  |  | znížená |  | 0 | 3e-05 | 0.00048 | 0 | 0 | 16 | K | 2 |  |  |  | ROZPOCET | 0 | 0 | 0 | 0 | 0 | 2 | 0 | 16 | -832701646
| VV |  | 8+8 |  | 16 | [13 empty] | VV | 2 | 2 | True | 1 | ROZPOCET
24 | M | 5517401570 | Armatúry a príslušenstvo ventil vypúšťací KFE 1/2" | ks | 8 |  | 0 |  |  |  | znížená |  | 0 | 0.0001 | 0.0008 | 0 | 0 | 32 | M | 2 |  |  |  | ROZPOCET | 0 | 0 | 0 | 0 | 0 | 2 | 0 | 16 | -473124968
25 | M | 5517527200 | Automatický odvzdušňovací ventil (kompletný), niklovaný 1/2", kód 4700361, VALVEX | ks | 8 |  | 0 |  |  |  | znížená |  | 0 | 0.0004 | 0.0032 | 0 | 0 | 32 | M | 2 |  |  |  | ROZPOCET | 0 | 0 | 0 | 0 | 0 | 2 | 0 | 16 | -2132803806
26 | K | 734221413.Sm | Ventil regulačný závitový G 1/2 montáž | ks | 2 |  | 0 |  |  |  | znížená |  | 0 | 0.00047 | 0.00094 | 0 | 0 | 16 | K | 2 |  |  |  | ROZPOCET | 0 | 0 | 0 | 0 | 0 | 2 | 0 | 16 | 1661799242
27 | M | 1372341 | HERZ Ventil do spiatočky RL-1 DN 15, priamy, s možnosťou uzavretia, prípojka na vykurovacie teleso s kužeľovým tesnením, pripojenie na rúru univerzálnym hrdlom | ks | 2 |  | 0 |  |  |  | znížená |  | 0 | 0.00023 | 0.00046 | 0 | 0 | 32 | M | 2 |  |  |  | ROZPOCET | 0 | 0 | 0 | 0 | 0 | 2 | 0 | 16 | -132152828
28 | K | 734222612.Sm | Ventil regulačný závitový s hlavicou termostatického ovládania - priamy G 1/2 montáž | ks | 2 |  | 0 |  |  |  | znížená |  | 0 | 0.0004 | 0.0008 | 0 | 0 | 16 | K | 2 |  |  |  | ROZPOCET | 0 | 0 | 0 | 0 | 0 | 2 | 0 | 16 | -353772460
29 | M | 013G7714 | RA-DV 15, priamy, DN1/2", kvs 0,02-0,135, balenie 60ks | ks | 2 |  | 0 |  |  |  | znížená |  | 0 | 0 | 0 | 0 | 0 | 32 | M | 2 |  |  |  | ROZPOCET | 0 | 0 | 0 | 0 | 0 | 2 | 0 | 16 | -1907295542
30 | K | 734223166.S | Montáž vyvažovacieho ventilu šikmého pre kúrenie DN 15 | ks | 3 |  | 0 |  |  |  | znížená |  | 0 | 0 | 0 | 0 | 0 | 16 | K | 2 |  |  |  | ROZPOCET | 0 | 0 | 0 | 0 | 0 | 2 | 0 | 16 | -185851322
31 | M | 551210044360.S | Ventil vyvažovací DN 15, šikmý | ks | 3 |  | 0 |  |  |  | znížená |  | 0 | 0.0005 | 0.0015 | 0 | 0 | 32 | M | 2 |  |  |  | ROZPOCET | 0 | 0 | 0 | 0 | 0 | 2 | 0 | 16 | 689358229
32 | K | 734223208.S | Montáž termostatickej hlavice kvapalinovej jednoduchej | súb. | 2 |  | 0 |  |  |  | znížená |  | 0 | 0 | 0 | 0 | 0 | 16 | K | 2 |  |  |  | ROZPOCET | 0 | 0 | 0 | 0 | 0 | 2 | 0 | 16 | 104924637
33 | M | 013G5090 | RAE-K 5034 - termostatická hlavica s upevnením M 30x1,5 - obj.č. 013G5034 RLV-KS - rohové šróbenie pre vykurovacie telesá s možnosťou plného uzatvorenia; pripojenie na sústavu 3/4" AG, pripojenie na teleso 1/2" IG - obj.č. 003L0222, balenie 16 ks | ks | 2 |  | 0 |  |  |  | znížená |  | 0 | 0 | 0 | 0 | 0 | 32 | M | 2 |  |  |  | ROZPOCET | 0 | 0 | 0 | 0 | 0 | 2 | 0 | 16 | 1342365517
34 | K | 734252110.S | Montáž ventilu poistného rohového G 1/2 | ks | 1 |  | 0 |  |  |  | znížená |  | 0 | 1e-05 | 1e-05 | 0 | 0 | 16 | K | 2 |  |  |  | ROZPOCET | 0 | 0 | 0 | 0 | 0 | 2 | 0 | 16 | 1761547442
35 | M | 551210023200 | Ventil poistný pre vykurovanie, 1/2" FF, 2,5 bar, PN 16 mosadz, IVAR.PV 1234 | ks | 1 |  | 0 |  |  |  | znížená |  | 0 | 0.00025 | 0.00025 | 0 | 0 | 32 | M | 2 |  |  |  | ROZPOCET | 0 | 0 | 0 | 0 | 0 | 2 | 0 | 16 | -1907222276
36 | K | 734291350.S | Montáž filtra závitového G 1 1/4 | ks | 2 |  | 0 |  |  |  | znížená |  | 0 | 6e-05 | 0.00012 | 0 | 0 | 16 | K | 2 |  |  |  | ROZPOCET | 0 | 0 | 0 | 0 | 0 | 2 | 0 | 16 | -885478440
37 | M | 422010002400.S | Filter závitový nerez 5/4", dĺ. 105 mm, pre vykurovanie a klimatizácie, rozvody vody a priemysel | ks | 1 |  | 0 |  |  |  | znížená |  | 0 | 0.01403 | 0.01403 | 0 | 0 | 32 | M | 2 |  |  |  | ROZPOCET | 0 | 0 | 0 | 0 | 0 | 2 | 0 | 16 | -383170913
38 | M | 436320007473.S54 | Magnetický filter 5/4", plast, 30 % GFRP, nehrdzavejúca oceľ | ks | 1 |  | 0 |  |  |  | znížená |  | 0 | 0.00218 | 0.00218 | 0 | 0 | 32 | M | 2 |  |  |  | ROZPOCET | 0 | 0 | 0 | 0 | 0 | 2 | 0 | 16 | 862828870
39 | K | 734315005.S | Montáž oceľového guľového kohúta na horúcu vodu obojstranne závitového DN 20 | ks | 3 |  | 0 |  |  |  | znížená |  | 0 | 4e-05 | 0.00012 | 0 | 0 | 16 | K | 2 |  |  |  | ROZPOCET | 0 | 0 | 0 | 0 | 0 | 2 | 0 | 16 | 1982118019
40 | M | 1211702 | HERZ Kohút guľový 2-cestný regulačný s ovládacou pákou DN 20, PN 40 | ks | 3 |  | 0 |  |  |  | znížená |  | 0 | 0.00038 | 0.00114 | 0 | 0 | 32 | M | 2 |  |  |  | ROZPOCET | 0 | 0 | 0 | 0 | 0 | 2 | 0 | 16 | 599073648
41 | K | 734315015.S | Montáž oceľového guľového kohúta na horúcu vodu obojstranne závitového DN 32 | ks | 3 |  | 0 |  |  |  | znížená |  | 0 | 6e-05 | 0.00018 | 0 | 0 | 16 | K | 2 |  |  |  | ROZPOCET | 0 | 0 | 0 | 0 | 0 | 2 | 0 | 16 | -1865533190
42 | M | 1211704 | HERZ Kohút guľový 2-cestný regulačný s ovládacou pákou DN 32, PN 40 | ks | 3 |  | 0 |  |  |  | znížená |  | 0 | 0.00102 | 0.00306 | 0 | 0 | 32 | M | 2 |  |  |  | ROZPOCET | 0 | 0 | 0 | 0 | 0 | 2 | 0 | 16 | 1728997534
43 | K | 998734201 | Presun hmôt pre armatúry v objektoch výšky do 6 m | % |  |  | 0 |  |  |  | znížená |  | 0 | 0 | 0 | 0 | 0 | 16 | K | 2 |  |  |  | ROZPOCET | 0 | 0 | 0 | 0 | 0 | 2 | 0 | 16 | 1364074738
| D | 735 | Ústredné kúrenie, vykurov. telesá |  |  |  | 0 | [5 empty] | 0 |  | 0.02364 |  | 0 | 2 | D | 1 |  |  |  | ROZPOCET | [6 empty] | 0
44 | K | 735153300.S | Príplatok k cene za odvzdušňovací ventil telies panelových oceľových s príplatkom 8 % | ks | 2 |  | 0 |  |  |  | znížená |  | 0 | 5e-05 | 0.0001 | 0 | 0 | 16 | K | 2 |  |  |  | ROZPOCET | 0 | 0 | 0 | 0 | 0 | 2 | 0 | 16 | 1819117761
45 | K | 735154140.S | Montáž vykurovacieho telesa panelového dvojradového výšky 600 mm/ dĺžky 400-600 mm | ks | 2 |  | 0 |  |  |  | znížená |  | 0 | 2e-05 | 4e-05 | 0 | 0 | 16 | K | 2 |  |  |  | ROZPOCET | 0 | 0 | 0 | 0 | 0 | 2 | 0 | 16 | 1549808408
46 | M | K00216004009016011 | Oceľové panelové radiátory KORAD 21K 600x400, s bočným pripojením, s 2 panelmi a 1 konvektorom | ks | 1 |  | 0 |  |  |  | znížená |  | 0 | 0.01089 | 0.01089 | 0 | 0 | 32 | M | 2 |  |  |  | ROZPOCET | 0 | 0 | 0 | 0 | 0 | 2 | 0 | 16 | -1816977222
47 | M | K00226004009016011 | Oceľové panelové radiátory KORAD 22K 600x400, s bočným pripojením, s 2 panelmi a 2 konvektormi | ks | 1 |  | 0 |  |  |  | znížená |  | 0 | 0.01261 | 0.01261 | 0 | 0 | 32 | M | 2 |  |  |  | ROZPOCET | 0 | 0 | 0 | 0 | 0 | 2 | 0 | 16 | 1196099996
48 | K | 735158120.S | Vykurovacie telesá panelové dvojradové, tlaková skúška telesa vodou | ks | 2 |  | 0 |  |  |  | znížená |  | 0 | 0 | 0 | 0 | 0 | 16 | K | 2 |  |  |  | ROZPOCET | 0 | 0 | 0 | 0 | 0 | 2 | 0 | 16 | -537996540
49 | K | 998735201 | Presun hmôt pre vykurovacie telesá v objektoch výšky do 6 m | % |  |  | 0 |  |  |  | znížená |  | 0 | 0 | 0 | 0 | 0 | 16 | K | 2 |  |  |  | ROZPOCET | 0 | 0 | 0 | 0 | 0 | 2 | 0 | 16 | 168055078
| D | 767 | Konštrukcie doplnkové kovové |  |  |  | 0 | [5 empty] | 0 |  | 0.12015 |  | 0 | 2 | D | 1 |  |  |  | ROZPOCET | [6 empty] | 0
50 | K | 767871110 | Montáž podperných konštrukcií pre vedenie | kpl | 1 |  | 0 |  |  |  | znížená |  | 0 | 0.0001489 | 0.0001489 | 0 | 0 | 16 | K | 2 |  |  |  | ROZPOCET | 0 | 0 | 0 | 0 | 0 | 2 | 0 | 16 | 154951583
51 | M | 55301000011 | Podperný a závesný systém pre potrubie, závitové tyče, objímky pre uchytenie potrubí, spojovací a montážny materiál | kpl | 1 |  | 0 |  |  |  | znížená |  | 0 | 0.12 | 0.12 | 0 | 0 | 32 | M | 2 |  |  |  | ROZPOCET | 0 | 0 | 0 | 0 | 0 | 2 | 0 | 16 | -1001017488
52 | K | 998767203 | Presun hmôt pre kovové stavebné doplnkové konštrukcie v objektoch výšky nad 12 do 24 m | % |  |  | 0 |  |  |  | znížená |  | 0 | 0 | 0 | 0 | 0 | 16 | K | 2 |  |  |  | ROZPOCET | 0 | 0 | 0 | 0 | 0 | 2 | 0 | 16 | 580018631
| D | 769 | Montáž vzduchotechnických zariadení |  |  |  | 0 | [5 empty] | 0 |  | 0.135 |  | 0 | 2 | D | 1 |  |  |  | ROZPOCET | [6 empty] | 0
53 | K | 769051060tvsahara | Montáž teplovodnej jednotky | ks | 3 |  | 0 |  |  |  | znížená |  | 0 | 0 | 0 | 0 | 0 | 16 | K | 2 |  |  |  | ROZPOCET | 0 | 0 | 0 | 0 | 0 | 2 | 0 | 16 | -1462215934
54 | M | 429420001000ka10 | Teplovodný ohrievač vzduchu KALORIFER KALORMAX KA10, Q=10kW-80/60°C + regulátor otáčok | ks | 3 |  | 0 |  |  |  | znížená |  | 0 | 0.045 | 0.135 | 0 | 0 | 32 | M | 2 |  |  |  | ROZPOCET | 0 | 0 | 0 | 0 | 0 | 2 | 0 | 16 | 706905203
55 | K | 998769201 | Presun hmôt pre montáž vzduchotechnických zariadení v stavbe (objekte) výšky do 7 m | % |  |  | 0 |  |  |  | znížená |  | 0 | 0 | 0 | 0 | 0 | 16 | K | 2 |  |  |  | ROZPOCET | 0 | 0 | 0 | 0 | 0 | 2 | 0 | 16 | 1204832941
| D | OST | Ostatné |  |  |  | 0 | [5 empty] | 0 |  | 0 |  | 0 | 4 | D | 0 |  |  |  | ROZPOCET | [6 empty] | 0
56 | K | HZS000111 | Vykurovacia skúška | hod | 72 |  | 0 |  |  |  | znížená |  | 0 | 0 | 0 | 0 | 0 | 512 | K | 1 |  |  |  | ROZPOCET | 0 | 0 | 0 | 0 | 0 | 2 | 0 | 512 | -506926461
57 | K | HZS000112 | Vyregulovanie systému | hod | 30 |  | 0 |  |  |  | znížená |  | 0 | 0 | 0 | 0 | 0 | 512 | K | 1 |  |  |  | ROZPOCET | 0 | 0 | 0 | 0 | 0 | 2 | 0 | 512 | 333233604

## 002-02-2022 - Zdravotechnika
[9 empty] | >> skryté stĺpce << | [9 empty] | {3a3ff41e-b9e3-4e43-aa20-f235f99d4c0d}
0
| KRYCÍ LIST ROZPOČTU | [8 empty] | v --- nižšie sa nachádzajú doplnkové a pomocné údaje k zostavám --- v | [8 empty] | False
Stavba:
Modernizácia zberného dvora v obci Zborov nad Bystricou, SO 01 - Hala zberného dvora
Objekt:
002-02-2022 - Zdravotechnika
| JKSO: |  |  |  |  | KS:
| Miesto: |  | Zborov nad Bystricou |  |  | Dátum: | 2022-04-29
| Objednávateľ: |  |  |  |  | IČO:
|  | Obec Zborov nad Bystricou |  |  |  | IČ DPH:
| Zhotoviteľ: |  |  |  |  | IČO: | Vyplň údaj
|  | Vyplň údaj |  |  |  | IČ DPH: | Vyplň údaj
| Projektant: |  |  |  |  | IČO:
IČ DPH:
| Spracovateľ: |  |  |  |  | IČO:
|  | Martin Matušek |  |  |  | IČ DPH:
Poznámka:
| Náklady z rozpočtu | [5 empty] | 0
| Ostatné náklady | [5 empty] | 0
| Cena bez DPH | [5 empty] | 0
|  |  | Základ dane |  |  | Sadzba dane | Výška dane
| DPH | základná | 0 |  |  | 20% | 0
|  | znížená | 0 |  |  | 20% | 0
|  | zákl. prenesená | 0 |  |  | 20% | 0
|  | zníž. prenesená | 0 |  |  | 20% | 0
|  | nulová | 0 |  |  | 0% | 0
| Cena s DPH |  |  | v | EUR |  | 0
| Projektant |  |  | Spracovateľ
| Dátum a podpis: |  | Pečiatka | Dátum a podpis: |  |  | Pečiatka
| Objednávateľ |  |  | Zhotoviteľ
| Dátum a podpis: |  | Pečiatka | Dátum a podpis: |  |  | Pečiatka
REKAPITULÁCIA ROZPOČTU
Stavba:
Modernizácia zberného dvora v obci Zborov nad Bystricou, SO 01 - Hala zberného dvora
Objekt:
002-02-2022 - Zdravotechnika
Miesto: |  |  | Zborov nad Bystricou |  |  | Dátum: | 2022-04-29
Objednávateľ: |  |  | Obec Zborov nad Bystricou |  |  | Projektant:
Zhotoviteľ: |  |  | Vyplň údaj |  |  | Spracovateľ: | Martin Matušek
Kód dielu - Popis | [6 empty] | Cena celkom [EUR]
1) Náklady z rozpočtu | [6 empty] | 0 | [12 empty] | -1
| HSV - Práce a dodávky HSV | [5 empty] | 0
| 1 - Zemné práce | [5 empty] | 0
| 4 - Vodorovné konštrukcie | [5 empty] | 0
| 99 - Presun hmôt HSV | [5 empty] | 0
| PSV - Práce a dodávky PSV | [5 empty] | 0
| 713 - Izolácie tepelné | [5 empty] | 0
| 721 - Zdravotech. vnútorná kanalizácia | [5 empty] | 0
| 722 - Zdravotechnika - vnútorný vodovod | [5 empty] | 0
| 724 - Zdravotechnika - strojné vybavenie | [5 empty] | 0
| 725 - Zdravotechnika - zariaď. predmety | [5 empty] | 0
| 767 - Konštrukcie doplnkové kovové | [5 empty] | 0
2) Ostatné náklady | [6 empty] | 0 |  |  |  | DPH
| Zariad. staveniska | [5 empty] | 0 |  |  |  | znížená | [12 empty] | VRN | 0 | 0 | 0 | 0 | 0 | 2
| Mimostav. doprava | [5 empty] | 0 |  |  |  | znížená | [12 empty] | VRN | 0 | 0 | 0 | 0 | 0 | 2
| Územné vplyvy | [5 empty] | 0 |  |  |  | znížená | [12 empty] | VRN | 0 | 0 | 0 | 0 | 0 | 2
| Prevádzkové vplyvy | [5 empty] | 0 |  |  |  | znížená | [12 empty] | VRN | 0 | 0 | 0 | 0 | 0 | 2
| Ostatné | [5 empty] | 0 |  |  |  | znížená | [12 empty] | VRN | 0 | 0 | 0 | 0 | 0 | 2
| Kompletačná činnosť | [5 empty] | 0 |  |  |  | znížená | [12 empty] | KOMPLETACNA | 0 | 0 | 0 | 0 | 0 | 2
Celkové náklady za stavbu 1) + 2) | [6 empty] | 0
ROZPOČET
Stavba:
Modernizácia zberného dvora v obci Zborov nad Bystricou, SO 01 - Hala zberného dvora
Objekt:
002-02-2022 - Zdravotechnika
Miesto: |  |  | Zborov nad Bystricou |  |  | Dátum: | 2022-04-29
Objednávateľ: |  |  | Obec Zborov nad Bystricou |  |  | Projektant:
Zhotoviteľ: |  |  | Vyplň údaj |  |  | Spracovateľ: | Martin Matušek
PČ | Typ | Kód | Popis | MJ | Množstvo | J.cena [EUR] | Cena celkom [EUR] | Cenová sústava |  |  | DPH | J. Nh [h] | Nh celkom [h] | J. hmotnosť [t] | Hmotnosť celkom [t] | J. suť [t] | Suť Celkom [t]
Náklady z rozpočtu | [6 empty] | 0 | [5 empty] | 0 |  | 86.2757 |  | 0 |  | D | -1 | [10 empty] | 0
| D | HSV | Práce a dodávky HSV |  |  |  | 0 | [5 empty] | 0 |  | 8.9289 |  | 0 | 1 | D | 0 |  |  |  | ROZPOCET | [6 empty] | 0
| D | 1 | Zemné práce |  |  |  | 0 | [5 empty] | 0 |  | 6.66 |  | 0 | 1 | D | 1 |  |  |  | ROZPOCET | [6 empty] | 0
1 | K | 132201201.S | Výkop ryhy šírky 600-2000mm horn.3 do 100m3 | m3 | 8 |  | 0 |  |  |  | znížená |  | 0 | 0 | 0 | 0 | 0 | 4 | K | 2 |  |  |  | ROZPOCET | 0 | 0 | 0 | 0 | 0 | 2 | 0 | 4 | -1494147394
| VV |  | 8*1*1 |  | 8 | [13 empty] | VV | 2 | 2 | True | 1 | ROZPOCET
2 | K | 132201209 | Hĺbenie rýh š. nad 600 do 2 000 mm zapažených i nezapažených, s urovnaním dna. Príplatok k cenám za lepivosť horniny 3 | m3 | 1.6 |  | 0 |  |  |  | znížená |  | 0 | 0 | 0 | 0 | 0 | 4 | K | 2 |  |  |  | ROZPOCET | 0 | 0 | 0 | 0 | 0 | 2 | 0 | 4 | -362205273
| VV |  | 8*0,2 |  | 1.6 | [13 empty] | VV | 2 | 2 | True | 1 | ROZPOCET
3 | K | 162501102.S | Vodorovné premiestnenie výkopku po spevnenej ceste z horniny tr.1-4, do 100 m3 na vzdialenosť do 3000 m | m3 | 4.8 |  | 0 |  |  |  | znížená |  | 0 | 0 | 0 | 0 | 0 | 4 | K | 2 |  |  |  | ROZPOCET | 0 | 0 | 0 | 0 | 0 | 2 | 0 | 4 | 91598229
| VV |  | 8*0,6*1 |  | 4.8 | [13 empty] | VV | 2 | 2 | True | 1 | ROZPOCET
4 | K | 162501105.S | Vodorovné premiestnenie výkopku po spevnenej ceste z horniny tr.1-4, do 100 m3, príplatok k cene za každých ďalšich a začatých 1000 m | m3 | 33.6 |  | 0 |  |  |  | znížená |  | 0 | 0 | 0 | 0 | 0 | 4 | K | 2 |  |  |  | ROZPOCET | 0 | 0 | 0 | 0 | 0 | 2 | 0 | 4 | 2103216176
| VV |  | 4,8*7 |  | 33.6 | [13 empty] | VV | 2 | 2 | True | 1 | ROZPOCET
5 | K | 166101101 | Prehodenie neuľahnutého výkopku z horniny 1 až 4 | m3 | 4.8 |  | 0 |  |  |  | znížená |  | 0 | 0 | 0 | 0 | 0 | 4 | K | 2 |  |  |  | ROZPOCET | 0 | 0 | 0 | 0 | 0 | 2 | 0 | 4 | 1812144403
6 | K | 167101101.S | Nakladanie neuľahnutého výkopku z hornín tr.1-4 do 100 m3 | m3 | 4.8 |  | 0 |  |  |  | znížená |  | 0 | 0 | 0 | 0 | 0 | 4 | K | 2 |  |  |  | ROZPOCET | 0 | 0 | 0 | 0 | 0 | 2 | 0 | 4 | -823377729
7 | K | 171201201.S | Uloženie sypaniny na skládky do 100 m3 | m3 | 4.8 |  | 0 |  |  |  | znížená |  | 0 | 0 | 0 | 0 | 0 | 4 | K | 2 |  |  |  | ROZPOCET | 0 | 0 | 0 | 0 | 0 | 2 | 0 | 4 | -500001762
8 | K | 171209002.S | Poplatok za skladovanie - zemina a kamenivo (17 05) ostatné | t | 8.88 |  | 0 |  |  |  | znížená |  | 0 | 0 | 0 | 0 | 0 | 4 | K | 2 |  |  |  | ROZPOCET | 0 | 0 | 0 | 0 | 0 | 2 | 0 | 4 | -1551586827
| VV |  | 4,8*1,85 'Prepočítané koeficientom množstva |  | 8.88 | [13 empty] | VV | 2 | 2 | False | 1 | ROZPOCET
9 | K | 174101001.S | Zásyp sypaninou so zhutnením jám, šachiet, rýh, zárezov alebo okolo objektov do 100 m3 | m3 | 3.2 |  | 0 |  |  |  | znížená |  | 0 | 0 | 0 | 0 | 0 | 4 | K | 2 |  |  |  | ROZPOCET | 0 | 0 | 0 | 0 | 0 | 2 | 0 | 4 | 1584785676
| VV |  | 8-4,8 |  | 3.2 | [13 empty] | VV | 2 | 2 | True | 1 | ROZPOCET
10 | K | 175101101 | Obsyp potrubia sypaninou z vhodných hornín 1 až 4 bez prehodenia sypaniny | m3 | 3.6 |  | 0 |  |  |  | znížená |  | 0 | 0 | 0 | 0 | 0 | 4 | K | 2 |  |  |  | ROZPOCET | 0 | 0 | 0 | 0 | 0 | 2 | 0 | 4 | -1365709096
| VV |  | 8*0,45*1 |  | 3.6 | [13 empty] | VV | 2 | 2 | True | 1 | ROZPOCET
11 | M | 5833116600 | Kamenivo ťažené drobné 0-4 B | t | 6.66 |  | 0 |  |  |  | znížená |  | 0 | 1 | 6.66 | 0 | 0 | 8 | M | 2 |  |  |  | ROZPOCET | 0 | 0 | 0 | 0 | 0 | 2 | 0 | 4 | -468228546
| VV |  | 3,6*1,85 |  | 6.66 | [13 empty] | VV | 2 | 2 | True | 1 | ROZPOCET
| D | 4 | Vodorovné konštrukcie |  |  |  | 0 | [5 empty] | 0 |  | 2.2689 |  | 0 | 1 | D | 1 |  |  |  | ROZPOCET | [6 empty] | 0
12 | K | 451572111 | Lôžko pod potrubie, stoky a drobné objekty, v otvorenom výkope z kameniva drobného ťaženého 0-4 mm | m3 | 1.2 |  | 0 |  |  |  | znížená |  | 0 | 1.8908 | 2.2689 | 0 | 0 | 4 | K | 2 |  |  |  | ROZPOCET | 0 | 0 | 0 | 0 | 0 | 2 | 0 | 4 | -1284837470
| VV |  | 8*0,15*1 |  | 1.2 | [13 empty] | VV | 2 | 2 | True | 1 | ROZPOCET
| D | 99 | Presun hmôt HSV |  |  |  | 0 | [5 empty] | 0 |  | 0 |  | 0 | 1 | D | 1 |  |  |  | ROZPOCET | [6 empty] | 0
13 | K | 998276101 | Presun hmôt pre rúrové vedenie hĺbené z rúr z plast., hmôt alebo sklolamin. v otvorenom výkope | t | 8.929 |  | 0 |  |  |  | znížená |  | 0 | 0 | 0 | 0 | 0 | 4 | K | 2 |  |  |  | ROZPOCET | 0 | 0 | 0 | 0 | 0 | 2 | 0 | 4 | 1764949038
| D | PSV | Práce a dodávky PSV |  |  |  | 0 | [5 empty] | 0 |  | 77.3468 |  | 0 | 2 | D | 0 |  |  |  | ROZPOCET | [6 empty] | 0
| D | 713 | Izolácie tepelné |  |  |  | 0 | [5 empty] | 0 |  | 0.004828 |  | 0 | 2 | D | 1 |  |  |  | ROZPOCET | [6 empty] | 0
14 | K | 713482111 | Montáž trubíc z PE, hr.do 10 mm,vnút.priemer do 38 mm | m | 32 |  | 0 |  |  |  | znížená |  | 0 | 0 | 0 | 0 | 0 | 16 | K | 2 |  |  |  | ROZPOCET | 0 | 0 | 0 | 0 | 0 | 2 | 0 | 16 | 1142287214
| VV |  | 8+8+12+4 |  | 32 | [13 empty] | VV | 2 | 2 | True | 1 | ROZPOCET
15 | M | 283310002800.S | Izolačná PE trubica dxhr. 20x13 mm, nadrezaná, na izolovanie rozvodov vody, kúrenia, zdravotechniky | m | 8.4 |  | 0 |  |  |  | znížená |  | 0 | 4e-05 | 0.000336 | 0 | 0 | 32 | M | 2 |  |  |  | ROZPOCET | 0 | 0 | 0 | 0 | 0 | 2 | 0 | 16 | 838255232
| VV |  | 8*1,05 'Prepočítané koeficientom množstva |  | 8.4 | [13 empty] | VV | 2 | 2 | False | 1 | ROZPOCET
16 | M | 283310003000.S | Izolačná PE trubica dxhr. 25x13 mm, nadrezaná, na izolovanie rozvodov vody, kúrenia, zdravotechniky | m | 8.4 |  | 0 |  |  |  | znížená |  | 0 | 5e-05 | 0.00042 | 0 | 0 | 32 | M | 2 |  |  |  | ROZPOCET | 0 | 0 | 0 | 0 | 0 | 2 | 0 | 16 | 1880264110
| VV |  | 8*1,05 'Prepočítané koeficientom množstva |  | 8.4 | [13 empty] | VV | 2 | 2 | False | 1 | ROZPOCET
17 | M | 283310003100.S | Izolačná PE trubica dxhr. 28x13 mm, nadrezaná, na izolovanie rozvodov vody, kúrenia, zdravotechniky | m | 12.6 |  | 0 |  |  |  | znížená |  | 0 | 0.00015 | 0.00189 | 0 | 0 | 32 | M | 2 |  |  |  | ROZPOCET | 0 | 0 | 0 | 0 | 0 | 2 | 0 | 16 | -1855337893
| VV |  | 12*1,05 'Prepočítané koeficientom množstva |  | 12.6 | [13 empty] | VV | 2 | 2 | False | 1 | ROZPOCET
18 | M | 283310003200.S | Izolačná PE trubica dxhr. 32x13 mm, nadrezaná, na izolovanie rozvodov vody, kúrenia, zdravotechniky | m | 4.2 |  | 0 |  |  |  | znížená |  | 0 | 0.0001 | 0.00042 | 0 | 0 | 32 | M | 2 |  |  |  | ROZPOCET | 0 | 0 | 0 | 0 | 0 | 2 | 0 | 16 | 226139438
| VV |  | 4*1,05 'Prepočítané koeficientom množstva |  | 4.2 | [13 empty] | VV | 2 | 2 | False | 1 | ROZPOCET
19 | K | 713482121 | Montáž trubíc z PE,hr.15-20 mm,vnút.priemer do 38 | m | 4 |  | 0 |  |  |  | znížená |  | 0 | 0.00043 | 0.00172 | 0 | 0 | 16 | K | 2 |  |  |  | ROZPOCET | 0 | 0 | 0 | 0 | 0 | 2 | 0 | 16 | -310577157
| VV |  | 4 |  | 4 | [13 empty] | VV | 2 | 2 | True | 1 | ROZPOCET
20 | M | 283310004700.S | Izolačná PE trubica dxhr. 22x20 mm, nadrezaná, na izolovanie rozvodov vody, kúrenia, zdravotechniky | m | 4.2 |  | 0 |  |  |  | znížená |  | 0 | 1e-05 | 4.2e-05 | 0 | 0 | 32 | M | 2 |  |  |  | ROZPOCET | 0 | 0 | 0 | 0 | 0 | 2 | 0 | 16 | 1008230988
| VV |  | 4*1,05 'Prepočítané koeficientom množstva |  | 4.2 | [13 empty] | VV | 2 | 2 | False | 1 | ROZPOCET
21 | M | 6314152520a | Izolácia kolien, prechod, tvaroviek a armatúr | kpl | 1 |  | 0 |  |  |  | znížená |  | 0 | 0 | 0 | 0 | 0 | 32 | M | 2 |  |  |  | ROZPOCET | 0 | 0 | 0 | 0 | 0 | 2 | 0 | 16 | -79798638
22 | K | 998713201.S | Presun hmôt pre izolácie tepelné v objektoch výšky do 6 m | % |  |  | 0 |  |  |  | znížená |  | 0 | 0 | 0 | 0 | 0 | 16 | K | 2 |  |  |  | ROZPOCET | 0 | 0 | 0 | 0 | 0 | 2 | 0 | 16 | 91919966
| D | 721 | Zdravotech. vnútorná kanalizácia |  |  |  | 0 | [5 empty] | 0 |  | 0.04956 |  | 0 | 2 | D | 1 |  |  |  | ROZPOCET | [6 empty] | 0
23 | K | 721171109.S | Potrubie z PVC - U odpadové ležaté hrdlové D 110 mm, vrátane systémových tvaroviek | m | 4 |  | 0 |  |  |  | znížená |  | 0 | 0.00176 | 0.00704 | 0 | 0 | 16 | K | 2 |  |  |  | ROZPOCET | 0 | 0 | 0 | 0 | 0 | 2 | 0 | 16 | -1030268602
24 | K | 721171110.S | Potrubie z PVC - U odpadové ležaté hrdlové D 125 mm, vrátane systémových tvaroviek | m | 6 |  | 0 |  |  |  | znížená |  | 0 | 0.00189 | 0.01134 | 0 | 0 | 16 | K | 2 |  |  |  | ROZPOCET | 0 | 0 | 0 | 0 | 0 | 2 | 0 | 16 | 383853761
25 | K | 721172224.S | Montáž odpadového HT potrubia zvislého DN 40 | m | 6 |  | 0 |  |  |  | znížená |  | 0 | 8e-05 | 0.00048 | 0 | 0 | 16 | K | 2 |  |  |  | ROZPOCET | 0 | 0 | 0 | 0 | 0 | 2 | 0 | 16 | 1361496441
26 | M | 286140036800.S | HT rúra hrdlová DN 40 dĺ. 1 m, PP systém pre rozvod vnútorného odpadu, vrátane systémových tvaroviek | ks | 6 |  | 0 |  |  |  | znížená |  | 0 | 0.00024 | 0.00144 | 0 | 0 | 32 | M | 2 |  |  |  | ROZPOCET | 0 | 0 | 0 | 0 | 0 | 2 | 0 | 16 | 1574789230
27 | K | 721172227.S | Montáž odpadového HT potrubia zvislého DN 50 | m | 6 |  | 0 |  |  |  | znížená |  | 0 | 7e-05 | 0.00042 | 0 | 0 | 16 | K | 2 |  |  |  | ROZPOCET | 0 | 0 | 0 | 0 | 0 | 2 | 0 | 16 | -316673673
28 | M | 286140037400.S | HT rúra hrdlová DN 50 dĺ. 1 m, PP systém pre rozvod vnútorného odpadu, vrátane systémových tvaroviek | ks | 6 |  | 0 |  |  |  | znížená |  | 0 | 0.00031 | 0.00186 | 0 | 0 | 32 | M | 2 |  |  |  | ROZPOCET | 0 | 0 | 0 | 0 | 0 | 2 | 0 | 16 | -1230779964
29 | K | 721172233.S | Montáž odpadového HT potrubia zvislého DN 100 | m | 14 |  | 0 |  |  |  | znížená |  | 0 | 0.0001 | 0.0014 | 0 | 0 | 16 | K | 2 |  |  |  | ROZPOCET | 0 | 0 | 0 | 0 | 0 | 2 | 0 | 16 | 1098752523
30 | M | 286140038600.S | HT rúra hrdlová DN 100 dĺ. 1 m, PP systém pre rozvod vnútorného odpadu, vrátane systémových tvaroviek | ks | 14 |  | 0 |  |  |  | znížená |  | 0 | 0.00103 | 0.01442 | 0 | 0 | 32 | M | 2 |  |  |  | ROZPOCET | 0 | 0 | 0 | 0 | 0 | 2 | 0 | 16 | 428176237
31 | K | 721194105 | Zriadenie prípojky na potrubí vyvedenie a upevnenie odpadových výpustiek D 50x1,8 | ks | 2 |  | 0 |  |  |  | znížená |  | 0 | 0 | 0 | 0 | 0 | 16 | K | 2 |  |  |  | ROZPOCET | 0 | 0 | 0 | 0 | 0 | 2 | 0 | 16 | -1690491842
32 | K | 721194109 | Zriadenie prípojky na potrubí vyvedenie a upevnenie odpadových výpustiek D 110x2,3 | ks | 1 |  | 0 |  |  |  | znížená |  | 0 | 0 | 0 | 0 | 0 | 16 | K | 2 |  |  |  | ROZPOCET | 0 | 0 | 0 | 0 | 0 | 2 | 0 | 16 | -1592126948
33 | K | 721213015.S | Montáž podlahového vpustu s zvislým odtokom DN 110 | ks | 1 |  | 0 |  |  |  | znížená |  | 0 | 0.00046 | 0.00046 | 0 | 0 | 16 | K | 2 |  |  |  | ROZPOCET | 0 | 0 | 0 | 0 | 0 | 2 | 0 | 16 | 1951272752
34 | M | 286630026800 | Podlahový vpust HL317H,(1,8 l/s), vertikálny odtok 50/75/110, bitumenová izolácia, mriežka 138x138 mm, PP/nerez | ks | 1 |  | 0 |  |  |  | znížená |  | 0 | 0.00199 | 0.00199 | 0 | 0 | 32 | M | 2 |  |  |  | ROZPOCET | 0 | 0 | 0 | 0 | 0 | 2 | 0 | 16 | 1009751102
35 | K | 721242121.S | Lapač strešných splavenín plastový univerzálny priamy DN 125 | ks | 4 |  | 0 |  |  |  | znížená |  | 0 | 0.00114 | 0.00456 | 0 | 0 | 16 | K | 2 |  |  |  | ROZPOCET | 0 | 0 | 0 | 0 | 0 | 2 | 0 | 16 | -1229447224
36 | K | 721274103 | Ventilačné hlavice strešná - plastové DN 100 HUL 810 | ks | 1 |  | 0 |  |  |  | znížená |  | 0 | 0.00415 | 0.00415 | 0 | 0 | 16 | K | 2 |  |  |  | ROZPOCET | 0 | 0 | 0 | 0 | 0 | 2 | 0 | 16 | 747046923
37 | K | 721290111 | Ostatné - skúška tesnosti kanalizácie v objektoch vodou do DN 125 | m | 36 |  | 0 |  |  |  | znížená |  | 0 | 0 | 0 | 0 | 0 | 16 | K | 2 |  |  |  | ROZPOCET | 0 | 0 | 0 | 0 | 0 | 2 | 0 | 16 | -1231071921
| VV |  | 4+6+6+6+14 |  | 36 | [13 empty] | VV | 2 | 2 | True | 1 | ROZPOCET
38 | K | 998721201.S | Presun hmôt pre vnútornú kanalizáciu v objektoch výšky do 6 m | % |  |  | 0 |  |  |  | znížená |  | 0 | 0 | 0 | 0 | 0 | 16 | K | 2 |  |  |  | ROZPOCET | 0 | 0 | 0 | 0 | 0 | 2 | 0 | 16 | 943698498
| D | 722 | Zdravotechnika - vnútorný vodovod |  |  |  | 0 | [5 empty] | 0 |  | 0.053786 |  | 0 | 2 | D | 1 |  |  |  | ROZPOCET | [6 empty] | 0
39 | K | 722161009.S | Vodovodné potrubie z nerezových rúrok spájaných lisovaním D 28 mm, vrátane systémových tvaroviek | m | 12 |  | 0 |  |  |  | znížená |  | 0 | 0.00102 | 0.01224 | 0 | 0 | 16 | K | 2 |  |  |  | ROZPOCET | 0 | 0 | 0 | 0 | 0 | 2 | 0 | 16 | -2142620373
40 | K | 722172602 | Potrubie z rúr REHAU, rúrka univerzálna RAUTITAN stabil D 20,0x2,9 v kotúčoch, vrátane systémových tvaroviek | m | 12 |  | 0 |  |  |  | znížená |  | 0 | 0.00026 | 0.00312 | 0 | 0 | 16 | K | 2 |  |  |  | ROZPOCET | 0 | 0 | 0 | 0 | 0 | 2 | 0 | 16 | -312790519
| VV |  | 4 |  | 4 | [13 empty] | VV | 2 | 2 | True | 0 | ROZPOCET
| VV |  | 8 |  | 8 | [13 empty] | VV | 2 | 2 | True | 0 | ROZPOCET
| VV |  | Súčet |  | 12 | [13 empty] | VV | 2 | 4 | True | 1 | ROZPOCET
41 | K | 722172603 | Potrubie z rúr REHAU, rúrka univerzálna RAUTITAN stabil D 25,0x3,7 v kotúčoch, vrátane systémových tvaroviek | m | 8 |  | 0 |  |  |  | znížená |  | 0 | 0.00016 | 0.00128 | 0 | 0 | 16 | K | 2 |  |  |  | ROZPOCET | 0 | 0 | 0 | 0 | 0 | 2 | 0 | 16 | 454697876
| VV |  | 0 |  | 0 | [13 empty] | VV | 2 | 2 | True | 0 | ROZPOCET
| VV |  | 8 |  | 8 | [13 empty] | VV | 2 | 2 | True | 0 | ROZPOCET
| VV |  | Súčet |  | 8 | [13 empty] | VV | 2 | 4 | True | 1 | ROZPOCET
42 | K | 722172611 | Potrubie z rúr REHAU, rúrka univerzálna RAUTITAN stabil D 32,0x4,7 v tyčiach, vrátane systémových tvaroviek | m | 4 |  | 0 |  |  |  | znížená |  | 0 | 0.00077 | 0.00308 | 0 | 0 | 16 | K | 2 |  |  |  | ROZPOCET | 0 | 0 | 0 | 0 | 0 | 2 | 0 | 16 | 717804401
| VV |  | 0 |  | 0 | [13 empty] | VV | 2 | 2 | True | 0 | ROZPOCET
| VV |  | 4 |  | 4 | [13 empty] | VV | 2 | 2 | True | 0 | ROZPOCET
| VV |  | Súčet |  | 4 | [13 empty] | VV | 2 | 4 | True | 1 | ROZPOCET
43 | K | 722190401 | Vyvedenie a upevnenie výpustky DN 15 | ks | 5 |  | 0 |  |  |  | znížená |  | 0 | 0 | 0 | 0 | 0 | 16 | K | 2 |  |  |  | ROZPOCET | 0 | 0 | 0 | 0 | 0 | 2 | 0 | 16 | -940318856
44 | K | 722220111 | Montáž armatúry závitovej s jedným závitom,nástenka pre výtokový ventil G 1/2 | ks | 3 |  | 0 |  |  |  | znížená |  | 0 | 0.00066852 | 0.0020056 | 0 | 0 | 16 | K | 2 |  |  |  | ROZPOCET | 0 | 0 | 0 | 0 | 0 | 2 | 0 | 16 | -1211661784
45 | M | 5511040200 | Ventil výtokový odvodný K 270 M 1/4" | ks | 1 |  | 0 |  |  |  | znížená |  | 0 | 3e-05 | 3e-05 | 0 | 0 | 32 | M | 2 |  |  |  | ROZPOCET | 0 | 0 | 0 | 0 | 0 | 2 | 0 | 16 | 714835960
46 | M | 5517401570 | Armatúry a príslušenstvo ventil vypúšťací KFE 1/2" | ks | 2 |  | 0 |  |  |  | znížená |  | 0 | 0.0001 | 0.0002 | 0 | 0 | 32 | M | 2 |  |  |  | ROZPOCET | 0 | 0 | 0 | 0 | 0 | 2 | 0 | 16 | -1829829229
47 | K | 722221010.S | Montáž guľového kohúta závitového priameho pre vodu G 1/2 | ks | 4 |  | 0 |  |  |  | znížená |  | 0 | 2e-05 | 8e-05 | 0 | 0 | 16 | K | 2 |  |  |  | ROZPOCET | 0 | 0 | 0 | 0 | 0 | 2 | 0 | 16 | 1663840661
48 | M | 551110004900.S | Guľový uzáver pre vodu 1/2", niklovaná mosadz | ks | 4 |  | 0 |  |  |  | znížená |  | 0 | 8e-05 | 0.00032 | 0 | 0 | 32 | M | 2 |  |  |  | ROZPOCET | 0 | 0 | 0 | 0 | 0 | 2 | 0 | 16 | 1159889355
49 | K | 722221020.S | Montáž guľového kohúta závitového priameho pre vodu G 1 | ks | 2 |  | 0 |  |  |  | znížená |  | 0 | 5e-05 | 0.0001 | 0 | 0 | 16 | K | 2 |  |  |  | ROZPOCET | 0 | 0 | 0 | 0 | 0 | 2 | 0 | 16 | 1429381268
50 | M | 551110005100.S | Guľový uzáver pre vodu 1", niklovaná mosadz | ks | 2 |  | 0 |  |  |  | znížená |  | 0 | 0.00059 | 0.00118 | 0 | 0 | 32 | M | 2 |  |  |  | ROZPOCET | 0 | 0 | 0 | 0 | 0 | 2 | 0 | 16 | 1738068192
51 | K | 722221170.S | Montáž poistného ventilu závitového pre vodu G 1/2 | ks | 2 |  | 0 |  |  |  | znížená |  | 0 | 2e-05 | 4e-05 | 0 | 0 | 16 | K | 2 |  |  |  | ROZPOCET | 0 | 0 | 0 | 0 | 0 | 2 | 0 | 16 | 1247727280
52 | M | 551210021100.S | Ventil poistný pre kúrenie 1/2”, PN 10, mosadz | ks | 2 |  | 0 |  |  |  | znížená |  | 0 | 0.00041 | 0.00082 | 0 | 0 | 32 | M | 2 |  |  |  | ROZPOCET | 0 | 0 | 0 | 0 | 0 | 2 | 0 | 16 | -1957199355
53 | K | 722221180 | Montáž poistného ventilu závitového pre vodu G 1 | ks | 1 |  | 0 |  |  |  | znížená |  | 0 | 5e-05 | 5e-05 | 0 | 0 | 16 | K | 2 |  |  |  | ROZPOCET | 0 | 0 | 0 | 0 | 0 | 2 | 0 | 16 | -1252739289
54 | M | 551210022500 | Ventil poistný, 1”x6 bar, armatúry pre uzavreté systémy, GIACOMINI | ks | 1 |  | 0 |  |  |  | znížená |  | 0 | 0.0005 | 0.0005 | 0 | 0 | 32 | M | 2 |  |  |  | ROZPOCET | 0 | 0 | 0 | 0 | 0 | 2 | 0 | 16 | 890159606
55 | K | 722221265.S | Montáž spätného ventilu závitového G 1/2 | ks | 2 |  | 0 |  |  |  | znížená |  | 0 | 2e-05 | 4e-05 | 0 | 0 | 16 | K | 2 |  |  |  | ROZPOCET | 0 | 0 | 0 | 0 | 0 | 2 | 0 | 16 | 1669246936
56 | M | 551110016400.S | Spätný ventil kontrolovateľný, 1/2" FF, PN 16, mosadz, disk plast | ks | 2 |  | 0 |  |  |  | znížená |  | 0 | 0.00054 | 0.00108 | 0 | 0 | 32 | M | 2 |  |  |  | ROZPOCET | 0 | 0 | 0 | 0 | 0 | 2 | 0 | 16 | 157171540
57 | K | 722221275 | Montáž spätného ventilu závitového G 1 | ks | 2 |  | 0 |  |  |  | znížená |  | 0 | 5e-05 | 0.0001 | 0 | 0 | 16 | K | 2 |  |  |  | ROZPOCET | 0 | 0 | 0 | 0 | 0 | 2 | 0 | 16 | -2125306047
58 | M | 551110016500 | Spätný ventil kontrolovateľný, 1" FF, PN 16, mosadz, disk plast IVAR | ks | 2 |  | 0 |  |  |  | znížená |  | 0 | 0.00078 | 0.00156 | 0 | 0 | 32 | M | 2 |  |  |  | ROZPOCET | 0 | 0 | 0 | 0 | 0 | 2 | 0 | 16 | -1368921987
59 | K | 722250005.S | Montáž hydrantového systému s tvarovo stálou hadicou D 25 | súb. | 1 |  | 0 |  |  |  | znížená |  | 0 | 0.00026 | 0.00026 | 0 | 0 | 16 | K | 2 |  |  |  | ROZPOCET | 0 | 0 | 0 | 0 | 0 | 2 | 0 | 16 | -1091987114
60 | M | 449150003000.S | Hydrantový systém s tvarovo stálou hadicou D 25 | ks | 1 |  | 0 |  |  |  | znížená |  | 0 | 0.0185 | 0.0185 | 0 | 0 | 32 | M | 2 |  |  |  | ROZPOCET | 0 | 0 | 0 | 0 | 0 | 2 | 0 | 16 | 92468047
61 | K | 722290226 | Tlaková skúška vodovodného potrubia závitového do DN 50 | m | 36 |  | 0 |  |  |  | znížená |  | 0 | 0.00019 | 0.00684 | 0 | 0 | 16 | K | 2 |  |  |  | ROZPOCET | 0 | 0 | 0 | 0 | 0 | 2 | 0 | 16 | -37857264
| VV |  | 12+12+8+4 |  | 36 | [13 empty] | VV | 2 | 2 | True | 1 | ROZPOCET
62 | K | 722290234 | Prepláchnutie a dezinfekcia vodovodného potrubia do DN 80 | m | 36 |  | 0 |  |  |  | znížená |  | 0 | 1e-05 | 0.00036 | 0 | 0 | 16 | K | 2 |  |  |  | ROZPOCET | 0 | 0 | 0 | 0 | 0 | 2 | 0 | 16 | -1144069787
63 | K | 998722201.S | Presun hmôt pre vnútorný vodovod v objektoch výšky do 6 m | % |  |  | 0 |  |  |  | znížená |  | 0 | 0 | 0 | 0 | 0 | 16 | K | 2 |  |  |  | ROZPOCET | 0 | 0 | 0 | 0 | 0 | 2 | 0 | 16 | 1398632775
| D | 724 | Zdravotechnika - strojné vybavenie |  |  |  | 0 | [5 empty] | 0 |  | 77.0346 |  | 0 | 2 | D | 1 |  |  |  | ROZPOCET | [6 empty] | 0
64 | K | 724399101 | Montáž úpavovne TÚV typ 01 | sub | 1 |  | 0 |  |  |  | znížená |  | 0 | 0.013649 | 0.013649 | 0 | 0 | 16 | K | 2 |  |  |  | ROZPOCET | 0 | 0 | 0 | 0 | 0 | 2 | 0 | 16 | 2068308155
65 | M | 4371101000a1ezv | Úprava vody EZV25 | ks | 1 |  | 0 |  |  |  | znížená |  | 0 | 77.021 | 77.021 | 0 | 0 | 32 | M | 2 |  |  |  | ROZPOCET | 0 | 0 | 0 | 0 | 0 | 2 | 0 | 16 | -1941730317
66 | K | 998724201.S | Presun hmôt pre strojné vybavenie v objektoch výšky do 6 m | % |  |  | 0 |  |  |  | znížená |  | 0 | 0 | 0 | 0 | 0 | 16 | K | 2 |  |  |  | ROZPOCET | 0 | 0 | 0 | 0 | 0 | 2 | 0 | 16 | -945562788
| D | 725 | Zdravotechnika - zariaď. predmety |  |  |  | 0 | [5 empty] | 0 |  | 0.08383 |  | 0 | 2 | D | 1 |  |  |  | ROZPOCET | [6 empty] | 0
67 | K | 725119410 | Montáž záchodovej misy zavesenej s rovným odpadom | ks | 1 |  | 0 |  |  |  | znížená |  | 0 | 0.00072 | 0.00072 | 0 | 0 | 16 | K | 2 |  |  |  | ROZPOCET | 0 | 0 | 0 | 0 | 0 | 2 | 0 | 16 | 174135665
68 | M | 6423046600 | Misa záchodová farebná vonkajší vodorovný odpad V | ks | 1 |  | 0 |  |  |  | znížená |  | 0 | 0.012 | 0.012 | 0 | 0 | 32 | M | 2 |  |  |  | ROZPOCET | 0 | 0 | 0 | 0 | 0 | 2 | 0 | 16 | -1811605434
69 | K | 725119701 | Montáž predstenového systému záchodov do masívnej murovanej konštrukcie (napr.GEBERIT, AlcaPlast) | súb. | 1 |  | 0 |  |  |  | znížená |  | 0 | 0 | 0 | 0 | 0 | 16 | K | 2 |  |  |  | ROZPOCET | 0 | 0 | 0 | 0 | 0 | 2 | 0 | 16 | -831502919
70 | M | 5513005457 | Duofix pre WC s variabilnou výškou UP320 1.138x 187x 452 obj.č. 111.396.00.5 GEBERIT | ks | 1 |  | 0 |  |  |  | znížená |  | 0 | 0.01788 | 0.01788 | 0 | 0 | 32 | M | 2 |  |  |  | ROZPOCET | 0 | 0 | 0 | 0 | 0 | 2 | 0 | 16 | -1406966849
71 | M | 5513005487 | Ovládacie tlačidlo Sigma50 pre individuálnu úpravu 295x175x45, zinková tlaková zliatina, GEBERIT | ks | 1 |  | 0 |  |  |  | znížená |  | 0 | 0.00106 | 0.00106 | 0 | 0 | 32 | M | 2 |  |  |  | ROZPOCET | 0 | 0 | 0 | 0 | 0 | 2 | 0 | 16 | 882892411
72 | K | 725219401 | Montáž umývadla na skrutky do muriva, bez výtokovej armatúry | súb. | 2 |  | 0 |  |  |  | znížená |  | 0 | 0.00057 | 0.00114 | 0 | 0 | 16 | K | 2 |  |  |  | ROZPOCET | 0 | 0 | 0 | 0 | 0 | 2 | 0 | 16 | -1601879717
73 | M | 6420135340 | Umývadlo keramické CUBITO-60, 600x450x170 mm, biela | ks | 2 |  | 0 |  |  |  | znížená |  | 0 | 0.013 | 0.026 | 0 | 0 | 32 | M | 2 |  |  |  | ROZPOCET | 0 | 0 | 0 | 0 | 0 | 2 | 0 | 16 | 1127740318
74 | K | 725539141.S | Montáž elektrického prietokového ohrievača malolitrážneho do 10 L | ks | 2 |  | 0 |  |  |  | znížená |  | 0 | 0.00028 | 0.00056 | 0 | 0 | 16 | K | 2 |  |  |  | ROZPOCET | 0 | 0 | 0 | 0 | 0 | 2 | 0 | 16 | 2075350187
75 | M | 541310000400.S | Elektrický prietokový ohrievač tlakový, inštalácia pod umývadlo, objem 10 l | ks | 2 |  | 0 |  |  |  | znížená |  | 0 | 0.0082 | 0.0164 | 0 | 0 | 32 | M | 2 |  |  |  | ROZPOCET | 0 | 0 | 0 | 0 | 0 | 2 | 0 | 16 | -1478209872
76 | K | 725829206 | Montáž batérie umývadlovej a drezovej stojankovej s mechanickým ovládaním odpadového ventilu | ks | 2 |  | 0 |  |  |  | znížená |  | 0 | 0 | 0 | 0 | 0 | 16 | K | 2 |  |  |  | ROZPOCET | 0 | 0 | 0 | 0 | 0 | 2 | 0 | 16 | 2046757881
77 | M | 5514360800 | Umývadlová batéria sodtokovou súpravou | ks | 2 |  | 0 |  |  |  | znížená |  | 0 | 0.00098 | 0.00196 | 0 | 0 | 32 | M | 2 |  |  |  | ROZPOCET | 0 | 0 | 0 | 0 | 0 | 2 | 0 | 16 | -1703939610
78 | K | 725819401 | Montáž ventilu rohového s pripojovacou rúrkou G 1/2 | sub | 5 |  | 0 |  |  |  | znížená |  | 0 | 0.00028 | 0.0014 | 0 | 0 | 16 | K | 2 |  |  |  | ROZPOCET | 0 | 0 | 0 | 0 | 0 | 2 | 0 | 16 | -1083940407
79 | M | 5510124100 | Ventil rohový RDL 80 1/2" | ks | 5 |  | 0 |  |  |  | znížená |  | 0 | 0.00027 | 0.00135 | 0 | 0 | 32 | M | 2 |  |  |  | ROZPOCET | 0 | 0 | 0 | 0 | 0 | 2 | 0 | 16 | -745875244
80 | K | 725869301.S | Montáž zápachovej uzávierky pre zariaďovacie predmety, umývadlovej do D 40 | ks | 2 |  | 0 |  |  |  | znížená |  | 0 | 0 | 0 | 0 | 0 | 16 | K | 2 |  |  |  | ROZPOCET | 0 | 0 | 0 | 0 | 0 | 2 | 0 | 16 | 1911061364
81 | M | 551620006400.S | Zápachová uzávierka - sifón pre umývadlá DN 40 | ks | 2 |  | 0 |  |  |  | znížená |  | 0 | 0.00033 | 0.00066 | 0 | 0 | 32 | M | 2 |  |  |  | ROZPOCET | 0 | 0 | 0 | 0 | 0 | 2 | 0 | 16 | 651649079
82 | K | 725869380.S | Montáž zápachovej uzávierky pre zariaďovacie predmety, ostatných typov do D 32 mm | ks | 2 |  | 0 |  |  |  | znížená |  | 0 | 0 | 0 | 0 | 0 | 16 | K | 2 |  |  |  | ROZPOCET | 0 | 0 | 0 | 0 | 0 | 2 | 0 | 16 | 794013641
83 | M | 551620013600 | Zápachová uzávierka podomietková HL440, DN 40, pračkový sifón, s protizápachovou klapkou, pripojenie hadice 3/4", krytka nerez 160x110 mm, PE | ks | 2 |  | 0 |  |  |  | znížená |  | 0 | 0.00033 | 0.00066 | 0 | 0 | 32 | M | 2 |  |  |  | ROZPOCET | 0 | 0 | 0 | 0 | 0 | 2 | 0 | 16 | 1518893899
84 | K | 725989101 | Montáž dvierok kovových lakovaných | ks | 2 |  | 0 |  |  |  | znížená |  | 0 | 0 | 0 | 0 | 0 | 16 | K | 2 |  |  |  | ROZPOCET | 0 | 0 | 0 | 0 | 0 | 2 | 0 | 16 | 704457552
85 | M | 5516757400 | Dvierka krycie 30x30 cm nerezové | ks | 2 |  | 0 |  |  |  | znížená |  | 0 | 0.00102 | 0.00204 | 0 | 0 | 32 | M | 2 |  |  |  | ROZPOCET | 0 | 0 | 0 | 0 | 0 | 2 | 0 | 16 | 66028511
86 | K | 998725201 | Presun hmôt pre zariaďovacie predmety v objektoch výšky do 6 m | % |  |  | 0 |  |  |  | znížená |  | 0 | 0 | 0 | 0 | 0 | 16 | K | 2 |  |  |  | ROZPOCET | 0 | 0 | 0 | 0 | 0 | 2 | 0 | 16 | 385000702
| D | 767 | Konštrukcie doplnkové kovové |  |  |  | 0 | [5 empty] | 0 |  | 0.12015 |  | 0 | 2 | D | 1 |  |  |  | ROZPOCET | [6 empty] | 0
87 | K | 767871110 | Montáž podperných konštrukcií pre vedenie | kpl | 1 |  | 0 |  |  |  | znížená |  | 0 | 0.0001489 | 0.0001489 | 0 | 0 | 16 | K | 2 |  |  |  | ROZPOCET | 0 | 0 | 0 | 0 | 0 | 2 | 0 | 16 | -1177869242
88 | M | 55301000011 | Podperný a závesný systém pre potrubie, závitové tyče, objímky pre uchytenie potrubí, spojovací a montážny materiál | kpl | 1 |  | 0 |  |  |  | znížená |  | 0 | 0.12 | 0.12 | 0 | 0 | 32 | M | 2 |  |  |  | ROZPOCET | 0 | 0 | 0 | 0 | 0 | 2 | 0 | 16 | 1239115308
89 | K | 998767201.S | Presun hmôt pre kovové stavebné doplnkové konštrukcie v objektoch výšky do 6 m | % |  |  | 0 |  |  |  | znížená |  | 0 | 0 | 0 | 0 | 0 | 16 | K | 2 |  |  |  | ROZPOCET | 0 | 0 | 0 | 0 | 0 | 2 | 0 | 16 | 291125296

## 002-03-2022 - NTL rozvod ...
[9 empty] | >> skryté stĺpce << | [9 empty] | {1dc023b0-1c1e-4e13-b8cf-65bb9553e5b0}
0
| KRYCÍ LIST ROZPOČTU | [8 empty] | v --- nižšie sa nachádzajú doplnkové a pomocné údaje k zostavám --- v | [8 empty] | False
Stavba:
Modernizácia zberného dvora v obci Zborov nad Bystricou, SO 01 - Hala zberného dvora
Objekt:
002-03-2022 - NTL rozvod plynu
| JKSO: |  |  |  |  | KS:
| Miesto: |  | Zborov nad Bystricou |  |  | Dátum: | 2022-04-29
| Objednávateľ: |  |  |  |  | IČO:
|  | Obec Zborov nad Bystricou |  |  |  | IČ DPH:
| Zhotoviteľ: |  |  |  |  | IČO: | Vyplň údaj
|  | Vyplň údaj |  |  |  | IČ DPH: | Vyplň údaj
| Projektant: |  |  |  |  | IČO:
IČ DPH:
| Spracovateľ: |  |  |  |  | IČO:
|  | Martin Matušek |  |  |  | IČ DPH:
Poznámka:
| Náklady z rozpočtu | [5 empty] | 0
| Ostatné náklady | [5 empty] | 0
| Cena bez DPH | [5 empty] | 0
|  |  | Základ dane |  |  | Sadzba dane | Výška dane
| DPH | základná | 0 |  |  | 20% | 0
|  | znížená | 0 |  |  | 20% | 0
|  | zákl. prenesená | 0 |  |  | 20% | 0
|  | zníž. prenesená | 0 |  |  | 20% | 0
|  | nulová | 0 |  |  | 0% | 0
| Cena s DPH |  |  | v | EUR |  | 0
| Projektant |  |  | Spracovateľ
| Dátum a podpis: |  | Pečiatka | Dátum a podpis: |  |  | Pečiatka
| Objednávateľ |  |  | Zhotoviteľ
| Dátum a podpis: |  | Pečiatka | Dátum a podpis: |  |  | Pečiatka
REKAPITULÁCIA ROZPOČTU
Stavba:
Modernizácia zberného dvora v obci Zborov nad Bystricou, SO 01 - Hala zberného dvora
Objekt:
002-03-2022 - NTL rozvod plynu
Miesto: |  |  | Zborov nad Bystricou |  |  | Dátum: | 2022-04-29
Objednávateľ: |  |  | Obec Zborov nad Bystricou |  |  | Projektant:
Zhotoviteľ: |  |  | Vyplň údaj |  |  | Spracovateľ: | Martin Matušek
Kód dielu - Popis | [6 empty] | Cena celkom [EUR]
1) Náklady z rozpočtu | [6 empty] | 0 | [12 empty] | -1
| PSV - Práce a dodávky PSV | [5 empty] | 0
| 723 - Zdravotechnika - plynovod | [5 empty] | 0
| 767 - Konštrukcie doplnkové kovové | [5 empty] | 0
| 783 - Dokončovacie práce - nátery | [5 empty] | 0
| HZS - Hodinové zúčtovacie sadzby | [5 empty] | 0
| OST - Ostatné | [5 empty] | 0
2) Ostatné náklady | [6 empty] | 0 |  |  |  | DPH
| Zariad. staveniska | [5 empty] | 0 |  |  |  | znížená | [9 empty] | VRN | 0 | 0 | 0 | 0 | 0 | 2
| Mimostav. doprava | [5 empty] | 0 |  |  |  | znížená | [9 empty] | VRN | 0 | 0 | 0 | 0 | 0 | 2
| Územné vplyvy | [5 empty] | 0 |  |  |  | znížená | [9 empty] | VRN | 0 | 0 | 0 | 0 | 0 | 2
| Prevádzkové vplyvy | [5 empty] | 0 |  |  |  | znížená | [9 empty] | VRN | 0 | 0 | 0 | 0 | 0 | 2
| Ostatné | [5 empty] | 0 |  |  |  | znížená | [9 empty] | VRN | 0 | 0 | 0 | 0 | 0 | 2
| Kompletačná činnosť | [5 empty] | 0 |  |  |  | znížená | [9 empty] | KOMPLETACNA | 0 | 0 | 0 | 0 | 0 | 2
Celkové náklady za stavbu 1) + 2) | [6 empty] | 0
ROZPOČET
Stavba:
Modernizácia zberného dvora v obci Zborov nad Bystricou, SO 01 - Hala zberného dvora
Objekt:
002-03-2022 - NTL rozvod plynu
Miesto: |  |  | Zborov nad Bystricou |  |  | Dátum: | 2022-04-29
Objednávateľ: |  |  | Obec Zborov nad Bystricou |  |  | Projektant:
Zhotoviteľ: |  |  | Vyplň údaj |  |  | Spracovateľ: | Martin Matušek
PČ | Typ | Kód | Popis | MJ | Množstvo | J.cena [EUR] | Cena celkom [EUR] | Cenová sústava |  |  | DPH | J. Nh [h] | Nh celkom [h] | J. hmotnosť [t] | Hmotnosť celkom [t] | J. suť [t] | Suť Celkom [t]
Náklady z rozpočtu | [6 empty] | 0 | [5 empty] | 0 |  | 0.13214 |  | 0 |  | D | -1 | [7 empty] | 0
| D | PSV | Práce a dodávky PSV |  |  |  | 0 | [5 empty] | 0 |  | 0.13214 |  | 0 | 2 | D | 0 | ROZPOCET | [6 empty] | 0
| D | 723 | Zdravotechnika - plynovod |  |  |  | 0 | [5 empty] | 0 |  | 0.01172 |  | 0 | 2 | D | 1 | ROZPOCET | [6 empty] | 0
1 | K | 723120202.S | Potrubie z oceľových rúrok závitových čiernych spájaných zvarovaním - akosť 11 353.0 DN 15 | m | 1 |  | 0 |  |  |  | znížená |  | 0 | 0.00148 | 0.00148 | 0 | 0 | 16 | K | 2 | ROZPOCET | 0 | 0 | 0 | 0 | 0 | 2 | 0 | 16 | 957955899
2 | K | 723120204.S | Potrubie z oceľových rúrok závitových čiernych spájaných zvarovaním - akosť 11 353.0 DN 25 | m | 2 |  | 0 |  |  |  | znížená |  | 0 | 0.00273 | 0.00546 | 0 | 0 | 16 | K | 2 | ROZPOCET | 0 | 0 | 0 | 0 | 0 | 2 | 0 | 16 | -1493099168
3 | K | 723150367.Spvc | Potrubie z PVC, chránička D 75 | m | 1 |  | 0 |  |  |  | znížená |  | 0 | 0.00429 | 0.00429 | 0 | 0 | 16 | K | 2 | ROZPOCET | 0 | 0 | 0 | 0 | 0 | 2 | 0 | 16 | -584233630
4 | K | 723231006.S | Montáž guľového uzáveru plynu priameho G 1/2 | ks | 1 |  | 0 |  |  |  | znížená |  | 0 | 0 | 0 | 0 | 0 | 16 | K | 2 | ROZPOCET | 0 | 0 | 0 | 0 | 0 | 2 | 0 | 16 | 732113571
5 | M | 551340004700.S | Guľový uzáver na plyn 1/2", plnoprietokový s obojstranne predĺženým závitom, niklovaná mosadz | ks | 1 |  | 0 |  |  |  | znížená |  | 0 | 0.00017 | 0.00017 | 0 | 0 | 32 | M | 2 | ROZPOCET | 0 | 0 | 0 | 0 | 0 | 2 | 0 | 16 | 1110249984
6 | K | 723231012.S | Montáž guľového uzáveru plynu priameho G 1 | ks | 1 |  | 0 |  |  |  | znížená |  | 0 | 1e-05 | 1e-05 | 0 | 0 | 16 | K | 2 | ROZPOCET | 0 | 0 | 0 | 0 | 0 | 2 | 0 | 16 | 251726596
7 | M | 551340004900.S | Guľový uzáver na plyn 1", plnoprietokový s obojstranne predĺženým závitom, niklovaná mosadz | ks | 1 |  | 0 |  |  |  | znížená |  | 0 | 0.00031 | 0.00031 | 0 | 0 | 32 | M | 2 | ROZPOCET | 0 | 0 | 0 | 0 | 0 | 2 | 0 | 16 | 1713480919
8 | K | 998723201.S | Presun hmôt pre vnútorný plynovod v objektoch výšky do 6 m | % |  |  | 0 |  |  |  | znížená |  | 0 | 0 | 0 | 0 | 0 | 16 | K | 2 | ROZPOCET | 0 | 0 | 0 | 0 | 0 | 2 | 0 | 16 | 1941737367
| D | 767 | Konštrukcie doplnkové kovové |  |  |  | 0 | [5 empty] | 0 |  | 0.12015 |  | 0 | 2 | D | 1 | ROZPOCET | [6 empty] | 0
9 | K | 767871110 | Montáž podperných konštrukcií pre vedenie | kpl | 1 |  | 0 |  |  |  | znížená |  | 0 | 0.0001489 | 0.0001489 | 0 | 0 | 16 | K | 2 | ROZPOCET | 0 | 0 | 0 | 0 | 0 | 2 | 0 | 16 | -1162840022
10 | M | 55301000011 | Podperný a závesný systém pre potrubie, závitové tyče, objímky pre uchytenie potrubí, spojovací a montážny materiál | kpl | 1 |  | 0 |  |  |  | znížená |  | 0 | 0.12 | 0.12 | 0 | 0 | 32 | M | 2 | ROZPOCET | 0 | 0 | 0 | 0 | 0 | 2 | 0 | 16 | -1126838634
11 | M | 2781001560d | Štítok pre označenie smeru toku plynu v potrubí - plyn | ks | 1 |  | 0 |  |  |  | znížená |  | 0 | 0 | 0 | 0 | 0 | 32 | M | 2 | ROZPOCET | 0 | 0 | 0 | 0 | 0 | 2 | 0 | 16 | -1784278454
12 | M | 2781001560dS | Štítok pre označenie armatúry na potrubí - plyn | ks | 2 |  | 0 |  |  |  | znížená |  | 0 | 0 | 0 | 0 | 0 | 32 | M | 2 | ROZPOCET | 0 | 0 | 0 | 0 | 0 | 2 | 0 | 16 | 748247041
13 | K | 998767203 | Presun hmôt pre kovové stavebné doplnkové konštrukcie v objektoch výšky nad 12 do 24 m | % |  |  | 0 |  |  |  | znížená |  | 0 | 0 | 0 | 0 | 0 | 16 | K | 2 | ROZPOCET | 0 | 0 | 0 | 0 | 0 | 2 | 0 | 16 | -170143314
| D | 783 | Dokončovacie práce - nátery |  |  |  | 0 | [5 empty] | 0 |  | 0.00027 |  | 0 | 2 | D | 1 | ROZPOCET | [6 empty] | 0
14 | K | 783424341 | Nátery kov.potr.a armatúr v kanáloch a šachtách syntet. potrubie do DN 50 mm dvojnás. 1x email a základný náter - 140µm | m | 3 |  | 0 |  |  |  | znížená |  | 0 | 9e-05 | 0.00027 | 0 | 0 | 16 | K | 2 | ROZPOCET | 0 | 0 | 0 | 0 | 0 | 2 | 0 | 16 | -758019225
| D | HZS | Hodinové zúčtovacie sadzby |  |  |  | 0 | [5 empty] | 0 |  | 0 |  | 0 | 4 | D | 0 | ROZPOCET | [6 empty] | 0
15 | K | HZS000114.STI | Technická inšpekcia stanivisko | kpl | 1 |  | 0 |  |  |  | znížená |  | 0 | 0 | 0 | 0 | 0 | 512 | K | 1 | ROZPOCET | 0 | 0 | 0 | 0 | 0 | 2 | 0 | 512 | -386005092
| D | OST | Ostatné |  |  |  | 0 | [5 empty] | 0 |  | 0 |  | 0 | 4 | D | 0 | ROZPOCET | [6 empty] | 0
16 | K | HZS000113 | Tlakové skúšky, revízne skúšky | kpl | 1 |  | 0 |  |  |  | znížená |  | 0 | 0 | 0 | 0 | 0 | 512 | K | 1 | ROZPOCET | 0 | 0 | 0 | 0 | 0 | 2 | 0 | 512 | 1762366412
17 | K | HZS000114 | Napustenie rozvodu plynom, uvedenie do prevádzky | kpl | 1 |  | 0 |  |  |  | znížená |  | 0 | 0 | 0 | 0 | 0 | 512 | K | 1 | ROZPOCET | 0 | 0 | 0 | 0 | 0 | 2 | 0 | 512 | -210785745