## Prehlad
Odberateľ: Obec Zborov nad Bystricou |  |  |  | Spracoval: Stanislav Hlubina | [20 empty] | V module | Hlavička1 | Mena | Hlavička2 | Obdobie | Počet des.miest | Formát
Projektant: ARCHEKTA, s.r.o. |  |  |  | JKSO : | [20 empty] | Rozpočet | Prehľad rozpočtových nákladov v | EUR |  |  | 1 | 123.5
Dodávateľ: |  |  |  | Dátum: 29.04.2022 | [20 empty] | Čerpanie | Súpis vykonaných prác a dodávok v | EUR | za obdobie | Mesiac 2011 | 2 | 123.46
[25 empty] | VK | Prehľad kalkulovaných nákladov v | EUR |  |  | 3 | 123.457
Stavba : Modernizácia zberného dvora v obci Zborov nad Bystricou | [24 empty] | VF | Súpis vykonaných prác a dodávok v | EUR | za obdobie | Mesiac 2011 | 4 | 123.4567
Objekt : SO 02 - Prístavba kancelárie a stavebné úpravy skutkového objektu | [29 empty] | N | 123.46
HLUBINA Stanislav |  |  | Prehľad rozpočtových nákladov v EUR
Por. | Kód | Kód položky | Popis položky, stavebného dielu, remesla, | Množstvo | Merná | Jednotková | Konštrukcie | Špecifikovaný | Spolu | Hmotnosť v tonách |  | Suť v tonách |  | DPH | Pozícia | Množstvo | Množstvo | Množstvo | Vyňatý | Vysoká sadzba | Typ | Nh | X | Y | Klasifikácia | Katalógové | Typ | AC | AD | Jedn. cena | Index JC | Množstvo | Index mn. | Zaradenie | Lev0
číslo | cen. |  | výkaz-výmer | výmera | jednotka | cena | a práce | materiál |  | Jednotková | Spolu | Jednotková | Spolu | % |  | rozpočtované | od začiatku | dodatok | z režimu stavba | DPH ( materiál ) | položky |  |  |  | produkcie | číslo | ceny | [6 empty] | pre KL | pozícia
PRÁCE A DODÁVKY HSV
1 - ZEMNE PRÁCE
1 | 221 | 113107131 | Odstránenie podkladov alebo krytov z betónu prost. hr. do 150 mm, do 200 m2 | 45.788 | m2 |  | 0 |  | 0 |  | 0 | 0.225 | 10.3023 | 20 | [6 empty] | E | 56.182 | 11310-7131 | 113107131 | 45.11.11 |  | 1 | [6 empty] | EK | S
|  |  | (5,05+0,50)*(7,25+0,50*2) = 45,788 | [17 empty] | a
2 | 272 | 131201101 | Hĺbenie jám nezapaž. v horn. tr. 3 do 100 m3 | 31.136 | m3 |  | 0 |  | 0 |  | 0 |  | 0 | 20 | [6 empty] | E | 17.903 | 13120-1101 | 131201101 | 45.11.21 |  | 1 | [6 empty] | EK | S
|  |  | (5,05+0,50)*(7,25+0,50*2)*0,68 = 31,136 | [17 empty] | a
3 | 272 | 131201109 | Príplatok za lepivosť v horn. tr. 3 | 31.136 | m3 |  | 0 |  | 0 |  | 0 |  | 0 | 20 | [6 empty] | E | 1.245 | 13120-1109 | 131201109 | 45.11.21 |  | 1 | [6 empty] | EK | S
4 | 272 | 132201101 | Hĺbenie rýh šírka do 60 cm v horn. tr. 3 do 100 m3 | 13.171 | m3 |  | 0 |  | 0 |  | 0 |  | 0 | 20 | [6 empty] | E | 25.868 | 13220-1101 | 132201101 | 45.11.21 |  | 1 | [6 empty] | EK | S
|  |  | 5,00*0,50*0,85*2 = 4,250 | [17 empty] | a
|  |  | 4,50*0,50*0,85 = 1,913 | [17 empty] | a
|  |  | rozšírený výkop pre montáž debnenia | [17 empty] | a
|  |  | 6,163*0,5 = 3,082 | [17 empty] | a
|  |  | odkop pre zateplenie sokla jestv.časť | [17 empty] | a
|  |  | (14,71+7,10)*0,60*0,30 = 3,926 | [17 empty] | a
5 | 272 | 132201109 | Príplatok za lepivosť horniny tr. 3 v rýhach š. do 60 cm | 13.171 | m3 |  | 0 |  | 0 |  | 0 |  | 0 | 20 | [6 empty] | E | 3.622 | 13220-1109 | 132201109 | 45.11.21 |  | 1 | [6 empty] | EK | S
6 | 272 | 162701105 | Vodorovné premiestnenie výkopu do 10000 m horn. tr. 1-4 | 35.326 | m3 |  | 0 |  | 0 |  | 0 |  | 0 | 20 | [6 empty] | E | 0.389 | 16270-1105 | 162701105 | 45.11.24 |  | 1 | [6 empty] | EK | S
7 | 001 | 166101101 | Prehodenie výkopku v horn. tr. 1-4 | 8.981 | m3 |  | 0 |  | 0 |  | 0 |  | 0 | 20 | [6 empty] | E | 2.604 | 16610-1101 | 166101101 | 45.11.24 |  | 1 | [6 empty] | EK | S
8 | 272 | 167101102 | Nakladanie výkopku nad 100 m3 v horn. tr. 1-4 | 35.326 | m3 |  | 0 |  | 0 |  | 0 |  | 0 | 20 | [6 empty] | E | 3.215 | 16710-1102 | 167101102 | 45.11.21 |  | 1 | [6 empty] | EK | S
|  |  | 31,136+13,171-8,981 = 35,326 | [17 empty] | a
9 | 001 | 171201202 | Uloženie sypaniny na skládky nad 100 do 1 000 m3 | 35.325 | m3 |  | 0 |  | 0 |  | 0 |  | 0 | 20 | [6 empty] | E | 0.283 | 17120-1202 | 171201202 | 45.11.21 |  | 1 | [6 empty] | EK | S
10 | 001 | 174101001 | Zásyp zhutnený jám, šachiet, rýh, zárezov alebo okolo objektov do 100 m3 | 8.981 | m3 |  | 0 |  | 0 |  | 0 |  | 0 | 20 | [6 empty] | E | 2.173 | 17410-1001 | 174101001 | 45.11.21 |  | 1 | [6 empty] | EK | S
|  |  | spätný zásyp rozšíreného výkopu | [17 empty] | a
|  |  | pásy | [17 empty] | a
|  |  | 6,163*0,5 = 3,082 | [17 empty] | a
|  |  | obsyp sokla | [17 empty] | a
|  |  | 5,05*0,50*0,68*2 = 3,434 | [17 empty] | a
|  |  | 7,25*0,50*0,68 = 2,465 | [17 empty] | a
11 | MAT | 5812A0105 | Íl (jemný zásypový materiál), alternatíva nepriepustný materiál | 5.899 | m3 |  |  | 0 | 0 | 2 | 11.798 |  | 0 | 20 | [6 empty] | D |  | 5812A0105 | 5812A0105 | . . |  | 2 | [6 empty] | EZ | S
|  |  | obsyp sokla | [17 empty] | a
|  |  | 5,05*0,50*0,68*2 = 3,434 | [17 empty] | a
|  |  | 7,25*0,50*0,68 = 2,465 | [17 empty] | a
12 | 001 | 181201102 | Úprava pláne zárezov v horn. tr. 1-4 so zhutnením | 1.2 | m2 |  | 0 |  | 0 |  | 0 |  | 0 | 20 | [6 empty] | E | 0.02 | 18120-1102 | 181201102 | 45.11.21 |  | 1 | [6 empty] | EK | S
|  |  | "2.0" 1,20 = 1,200 | [17 empty] | a
|  |  | 1 - ZEMNE PRÁCE spolu: | 0 |  |  | 0 | 0 | 0 |  | 11.798 |  | 10.3023 | [8 empty] | 113.504
2 - ZÁKLADY
13 | 271 | 212752127 | Trativody z flexibilného potrubia DN 160 so štrkopieskovým lôžkom a obsypom | 48.16 | m |  | 0 |  | 0 | 0.30867 | 14.8655 |  | 0 | 20 | [6 empty] | E | 9.776 | 21275-2127 | 212752127 | 45.25.21 |  | 1 | [6 empty] | EK | S
|  |  | vr.vývodov | [17 empty] | a
|  |  | (5,05+0,50)*2 = 11,100 | [17 empty] | a
|  |  | 7,25+0,50*2 = 8,250 | [17 empty] | a
|  |  | 19,91+0,50*2 = 20,910 | [17 empty] | a
|  |  | 7,40+0,50 = 7,900 | [17 empty] | a
14 | 002 | 271531111 | Vankúš pod základy z kameniva hrubého drveného 16-63 mm | 15.534 | m3 |  | 0 |  | 0 | 1.7816 | 27.676 |  | 0 | 20 | [6 empty] | E | 16.202 | 27153-1111 | 271531111 | 45.25.21 |  | 1 | [6 empty] | EK | S
|  |  | pod pásy | [17 empty] | a
|  |  | 5,00*0,50*0,15*2 = 0,750 | [17 empty] | a
|  |  | 4,50*0,50*0,15 = 0,338 | [17 empty] | a
|  |  | pod dosku | [17 empty] | a
|  |  | 4,55*6,35*0,50 = 14,446 | [17 empty] | a
15 | 011 | 273321411 | Základové dosky zo železobetónu tr. C25/30 | 5.056 | m3 |  | 0 |  | 0 | 2.2371 | 11.3106 |  | 0 | 20 | [6 empty] | E | 2.659 | 27332-1411 | 273321411 | 45.25.32 |  | 1 | [6 empty] | EK | S
|  |  | základová doska | [17 empty] | a
|  |  | 4,85*6,95*0,15 = 5,056 | [17 empty] | a
16 | 011 | 273351215 | Debnenie základových dosiek zhotovenie | 2.498 | m2 |  | 0 |  | 0 | 0.00223 | 0.0055705 |  | 0 | 20 | [6 empty] | E | 0.912 | 27335-1215 | 273351215 | 45.25.32 |  | 1 | [6 empty] | EK | S
|  |  | (4,85*2+6,95)*0,15 = 2,498 | [17 empty] | a
17 | 011 | 273351216 | Debnenie základových dosiek odstránenie | 2.498 | m2 |  | 0 |  | 0 |  | 0 |  | 0 | 20 | [6 empty] | E | 0.49 | 27335-1216 | 273351216 | 45.25.32 |  | 1 | [6 empty] | EK | S
18 | 011 | 273362033 | Výstuž základových dosiek zo zvarovaných sietí KARI d 8/8 mm, oko 150x150 mm | 38.764 | m2 |  | 0 |  | 0 | 0.00627 | 0.24305 |  | 0 | 20 | [6 empty] | E | 1.822 | 27336-2033 | 273362033 | . . |  | 1 | [6 empty] | EK | S
|  |  | spodná vrstva + 15% preloženie | [17 empty] | a
|  |  | 4,85*6,95*1,15 = 38,764 | [17 empty] | a
19 | 011 | 274321411 | Základové pásy zo železobetónu tr. C20/25 | 5.075 | m3 |  | 0 |  | 0 | 2.2371 | 11.3531 |  | 0 | 20 | [6 empty] | E | 2.669 | 27432-1411 | 274321411 | 45.25.32 |  | 1 | [6 empty] | EK | S
|  |  | 5,00*0,50*0,70*2 = 3,500 | [17 empty] | a
|  |  | 4,50*0,50*0,70 = 1,575 | [17 empty] | a
20 | 011 | 274351215 | Debnenie základových pásov zhotovenie | 20.3 | m2 |  | 0 |  | 0 | 0.00223 | 0.045269 |  | 0 | 20 | [6 empty] | E | 7.41 | 27435-1215 | 274351215 | 45.25.32 |  | 1 | [6 empty] | EK | S
|  |  | 5,00*0,70*2*2 = 14,000 | [17 empty] | a
|  |  | 4,50*0,70*2 = 6,300 | [17 empty] | a
21 | 011 | 274351216 | Debnenie základových pásov odstránenie | 20.3 | m2 |  | 0 |  | 0 |  | 0 |  | 0 | 20 | [6 empty] | E | 3.979 | 27435-1216 | 274351216 | 45.25.32 |  | 1 | [6 empty] | EK | S
22 | 015 | 274353131 | Debnenie kotev. otvorov v zákl. pásoch 0,05-0,10 m2, hl. do 1,0 m | 3 | kus |  | 0 |  | 0 | 0.00036 | 0.00108 |  | 0 | 20 | [6 empty] | E | 3.171 | 27435-3131 | 274353131 | 45.25.32 |  | 1 | [6 empty] | EK | S
|  |  | prestupy základ.konštrukcií pre ZTI | [17 empty] | a
|  |  | 3 = 3,000 | [17 empty] | a
23 | MAT | 2865A0116 | Rúra kanalizačná hladká PVC d 200x4,5x1000 | 3 | kus |  |  | 0 | 0 |  | 0 |  | 0 | 20 | [6 empty] | D |  | 2865A0116 | 2865A0116 | 25.21.22 | 3024144 | 2 | [6 empty] | EZ | S
24 | 011 | 274361821 | Výstuž základových pásov BSt 500 (10505) | 0.19 | t |  | 0 |  | 0 | 1.15 | 0.21849 |  | 0 | 20 | [6 empty] | E | 7.321 | 27436-1821 | 274361821 | 45.25.32 |  | 1 | [6 empty] | EK | S
|  |  | 172,482*0,001*1,1 = 0,190 | [17 empty] | a
25 | 002 | 289971211 | Zhotovenie vrstvy z geotextílie v sklone do 1:5 šírka do 3 m | 10.297 | m2 |  | 0 |  | 0 | 3e-05 | 0.00030891 |  | 0 | 20 | [6 empty] | E | 0.453 | 28997-1211 | 289971211 | 45.25.21 |  | 1 | [6 empty] | EK | S
|  |  | zadný chodník | [17 empty] | a
|  |  | 14,71*0,70 = 10,297 | [17 empty] | a
26 | MAT | 693D00108 | Geotextília - 300 g/m2 - 101552 | 11.842 | m2 |  |  | 0 | 0 |  | 0 |  | 0 | 20 | [6 empty] | D |  | 693D00108 | 693D00108 | 17.20.10 | 101552 | 2 | [6 empty] | EZ | S
|  |  | 10,297*1,15 = 11,842 | [17 empty] | a
|  |  | 2 - ZÁKLADY spolu: | 0 |  |  | 0 | 0 | 0 |  | 65.719 |  | 0 | [8 empty] | 56.864
3 - ZVISLÉ A KOMPLETNÉ KONŠTRUKCIE
27 | 011 | 311272203 | Murivo nosné z betónových tvárnic hr. 300mm s výplňou C20/25 | 2.423 | m3 |  | 0 |  | 0 | 2.2826 | 5.5306 |  | 0 | 20 | [6 empty] | E | 7.712 | 31127-2203 | 311272203 | 45.25.50 |  | 1 | [6 empty] | EK | S
|  |  | 4,90*0,30*0,50*2 = 1,470 | [17 empty] | a
|  |  | 6,35*0,30*0,50 = 0,953 | [17 empty] | a
28 | 011 | 311272312 | Murivo presné porobet tvárnice hr. 300mm, P2-400 | 12.702 | m3 |  | 0 |  | 0 | 0.56767 | 7.2105 |  | 0 | 20 | [6 empty] | E | 37.763 | 31127-2312 | 311272312 | 45.25.50 |  | 1 | [6 empty] | EK | S
|  |  | 4,85*0,30*3,00*2 = 8,730 | [17 empty] | a
|  |  | 6,35*0,30*3,00 = 5,715 | [17 empty] | a
|  |  | -1,20*0,30*1,25 = -0,450 | [17 empty] | a
|  |  | -0,80*0,30*0,65*2 = -0,312 | [17 empty] | a
|  |  | -1,00*0,30*2,10 = -0,630 | [17 empty] | a
|  |  | -0,60*0,30*0,65*3 = -0,351 | [17 empty] | a
29 | 011 | 311361821 | Výstuž nadzákladových múrov nosných BSt 500 (10505) | 0.109 | t |  | 0 |  | 0 | 1.0405 | 0.11341 |  | 0 | 20 | [6 empty] | E | 5.331 | 31136-1821 | 311361821 | 45.25.32 |  | 1 | [6 empty] | EK | S
|  |  | vystuženie 45kg / m3 | [17 empty] | a
|  |  | 2,423*0,045 = 0,109 | [17 empty] | a
30 | 012 | 317121101 | Montáž prefabrik. prekladov pre svetlosť otvoru do 105 cm | 13 | kus |  | 0 |  | 0 | 0.00688 | 0.08944 |  | 0 | 20 | [6 empty] | E | 3.146 | 31712-1101 | 317121101 | 45.21.7* |  | 1 | [6 empty] | EK | S
31 | MAT | 5953B0137 | Preklad nosný pórobetónový 300x249x1250mm | 5 | kus |  |  | 0 | 0 | 0.081 | 0.405 |  | 0 | 20 | [6 empty] | D |  | 5953B0137 | 5953B0137 | . . |  | 2 | [6 empty] | EZ | S
32 | MAT | 5953B0138 | Preklad nosný pórobetónový 300x249x1500mm | 1 | kus |  |  | 0 | 0 | 0.094 | 0.094 |  | 0 | 20 | [6 empty] | D |  | 5953B0138 | 5953B0138 | . . |  | 2 | [6 empty] | EZ | S
33 | MAT | 5953B0253 | Preklad nenosný pórobetónový 100x249x1250mm | 7 | kus |  |  | 0 | 0 | 0.026 | 0.182 |  | 0 | 20 | [6 empty] | D |  | 5953B0253 | 5953B0253 | . . |  | 2 | [6 empty] | EZ | S
34 | 012 | 317121102 | Montáž prefabrik. prekladov pre svetlosť otvoru do 180 cm | 1 | kus |  | 0 |  | 0 | 0.00918 | 0.00918 |  | 0 | 20 | [6 empty] | E | 0.301 | 31712-1102 | 317121102 | 45.21.7* |  | 1 | [6 empty] | EK | S
35 | MAT | 5953B0139 | Preklad nosný pórobetónový 300x249x1750mm | 1 | kus |  |  | 0 | 0 | 0.109 | 0.109 |  | 0 | 20 | [6 empty] | D |  | 5953B0139 | 5953B0139 | . . |  | 2 | [6 empty] | EZ | S
36 | 011 | 317321411 | Preklady zo železobetónu tr. C25/30 | 1.454 | m3 |  | 0 |  | 0 | 2.4468 | 3.5576 |  | 0 | 20 | [6 empty] | E | 1.948 | 31732-1411 | 317321411 | 45.25.32 |  | 1 | [6 empty] | EK | S
|  |  | prístavba | [17 empty] | a
|  |  | (4,90*2+6,35)*0,30*0,30 = 1,454 | [17 empty] | a
37 | 011 | 317351107 | Debnenie prekladov s podper. konštr. do 4m zhotovenie | 9.69 | m2 |  | 0 |  | 0 | 0.00726 | 0.070349 |  | 0 | 20 | [6 empty] | E | 12.2 | 31735-1107 | 317351107 | 45.25.32 |  | 1 | [6 empty] | EK | S
|  |  | zvisle | [17 empty] | a
|  |  | (4,90*2+6,35)*0,30*2 = 9,690 | [17 empty] | a
38 | 011 | 317351108 | Debnenie prekladov s podper. konštr. do 4m odstránenie | 9.69 | m2 |  | 0 |  | 0 |  | 0 |  | 0 | 20 | [6 empty] | E | 5.611 | 31735-1108 | 317351108 | 45.25.32 |  | 1 | [6 empty] | EK | S
39 | 011 | 317361821 | Výstuž prekladov, ríms BSt 500 (10505) | 0.199 | t |  | 0 |  | 0 | 1.0442 | 0.20781 |  | 0 | 20 | [6 empty] | E | 12.247 | 31736-1821 | 317361821 | 45.25.32 |  | 1 | [6 empty] | EK | S
|  |  | 138,092*0,001*1,1 = 0,152 | [17 empty] | a
|  |  | 42,863*0,001*1,1 = 0,047 | [17 empty] | a
40 | 015 | 331311151 | Osadenie palisád betónových hromadne zabetón. hranatých dĺžky prvku 400 mm | 3.1 | m |  | 0 |  | 0 | 0.13457 | 0.41717 |  | 0 | 20 | [6 empty] | E | 2.719 | 33131-1151 | 331311151 | 45.25.50 |  | 1 | [6 empty] | EK | S
|  |  | "2.0" 0,80*2+1,50 = 3,100 | [17 empty] | a
41 | MAT | 592282715 | Palisáda - mini 11,5x11,5x30cm farba sivá | 28.304 | kus |  |  | 0 | 0 | 0.009 | 0.25474 |  | 0 | 20 | [6 empty] | D |  | 592282715 | 592282715 | 26.61.11 |  | 2 | [6 empty] | EZ | S
|  |  | 3,10/0,115*1,05 = 28,304 | [17 empty] | a
42 | 014 | 340291121 | Dodat. ukotvenie priečok k tehel. konštr. plochými nerez. kotvami hr. do 100 mm | 24 | m |  | 0 |  | 0 |  | 0 |  | 0 | 20 | [6 empty] | E | 5.76 | 34029-1121 | 340291121 | 45.25.50 |  | 1 | [6 empty] | EK | S
|  |  | 3,00*8 = 24,000 | [17 empty] | a
43 | 011 | 342272336 | Priečky pórobetónové hr.100mm 550kg/m3 | 69.35 | m2 |  | 0 |  | 0 | 0.07862 | 5.4523 |  | 0 | 20 | [6 empty] | E | 33.219 | 34227-2336 | 342272336 | 45.25.50 |  | 1 | [6 empty] | EK | S
|  |  | 6,35*3,00 = 19,050 | [17 empty] | a
|  |  | 4,45*3,00*2 = 26,700 | [17 empty] | a
|  |  | 1,95*3,00*3 = 17,550 | [17 empty] | a
|  |  | (1,10+0,90)*3,00 = 6,000 | [17 empty] | a
|  |  | (3,10+0,20)*3,00 = 9,900 | [17 empty] | a
|  |  | -0,60*1,97*2 = -2,364 | [17 empty] | a
|  |  | -0,70*1,97*2 = -2,758 | [17 empty] | a
|  |  | -0,80*1,97*3 = -4,728 | [17 empty] | a
|  |  | 3 - ZVISLÉ A KOMPLETNÉ KONŠTRUKCIE spolu: | 0 |  |  | 0 | 0 | 0 |  | 23.7032 |  | 0 | [8 empty] | 127.957
4 - VODOROVNÉ KONŠTRUKCIE
44 | 011 | 413321414 | Nosníky zo železobetónu tr. C25/30 | 0.572 | m3 |  | 0 |  | 0 | 2.4468 | 1.3996 |  | 0 | 20 | [6 empty] | E | 0.475 | 41332-1414 | 413321414 | 45.25.32 |  | 1 | [6 empty] | EK | S
|  |  | 6,35*0,30*0,30 = 0,572 | [17 empty] | a
45 | 011 | 413351107 | Debnenie nosníkov bez podpernej konštrukcie zhotovenie | 5.715 | m2 |  | 0 |  | 0 | 0.00392 | 0.022403 |  | 0 | 20 | [6 empty] | E | 4.081 | 41335-1107 | 413351107 | 45.25.32 |  | 1 | [6 empty] | EK | S
|  |  | 6,35*(0,30+0,30*2) = 5,715 | [17 empty] | a
46 | 011 | 413351108 | Debnenie nosníkov bez podpernej konštrukcie odstránenie | 5.715 | m2 |  | 0 |  | 0 |  | 0 |  | 0 | 20 | [6 empty] | E | 1.852 | 41335-1108 | 413351108 | 45.25.32 |  | 1 | [6 empty] | EK | S
47 | 011 | 413351215 | Podperná konštr. nosníkov pre zaťaženie do 20 kPa zhotovenie | 1.905 | m2 |  | 0 |  | 0 | 0.00728 | 0.013868 |  | 0 | 20 | [6 empty] | E | 2.88 | 41335-1215 | 413351215 | 45.25.32 |  | 1 | [6 empty] | EK | S
|  |  | 6,35*0,30 = 1,905 | [17 empty] | a
48 | 011 | 413351216 | Podperná konštr. nosníkov pre zaťaženie do 20 kPa odstránenie | 1.905 | m2 |  | 0 |  | 0 |  | 0 |  | 0 | 20 | [6 empty] | E | 1.09 | 41335-1216 | 413351216 | 45.25.32 |  | 1 | [6 empty] | EK | S
49 | 011 | 413361821 | Výstuž nosníkov, trámov, prievlakov BSt 500 (10505) | 0.069 | t |  | 0 |  | 0 | 1.0467 | 0.072225 |  | 0 | 20 | [6 empty] | E | 3.615 | 41336-1821 | 413361821 | 45.25.32 |  | 1 | [6 empty] | EK | S
|  |  | vystuženie 120kg / m3 | [17 empty] | a
|  |  | 0,572*0,12 = 0,069 | [17 empty] | a
|  |  | 4 - VODOROVNÉ KONŠTRUKCIE spolu: | 0 |  |  | 0 | 0 | 0 |  | 1.5081 |  | 0 | [8 empty] | 13.993
5 - KOMUNIKÁCIE
50 | 221 | 564752111 | Podklad z kameniva hrub. drv. 0-63 mm s výpl. kamenivom hr. 150 mm | 1.9 | m2 |  | 0 |  | 0 | 0.36834 | 0.69985 |  | 0 | 20 | [6 empty] | E | 0.099 | 56475-2111 | 564752111 | 45.23.11 |  | 1 | [6 empty] | EK | S
|  |  | "2.0" 1,00*1,90 = 1,900 | [17 empty] | a
51 | 221 | 564801112 | Podklad zo štrkodrte hr. 40 mm | 1.2 | m2 |  | 0 |  | 0 | 0.08003 | 0.096036 |  | 0 | 20 | [6 empty] | E | 0.023 | 56480-1112 | 564801112 | 45.23.11 |  | 1 | [6 empty] | EK | S
52 | 221 | 567122111 | Podklad z kameniva spevn. cementom KZC 1, hr. 120 mm | 1.2 | m2 |  | 0 |  | 0 | 0.30642 | 0.3677 |  | 0 | 20 | [6 empty] | E | 0.029 | 56712-2111 | 567122111 | 45.23.11 |  | 1 | [6 empty] | EK | S
53 | 221 | 596211110 | Kladenie zámkovej dlažby pre chodcov hr. 60 mm sk. A do 50 m2 | 1.2 | m2 |  | 0 |  | 0 | 0.0842 | 0.10104 |  | 0 | 20 | [6 empty] | E | 0.864 | 59621-1110 | 596211110 | 45.23.12 |  | 1 | [6 empty] | EK | S
|  |  | "2.0" 1,20 = 1,200 | [17 empty] | a
54 | MAT | 592450015 | Dlažba zámková hr.6cm | 1.26 | m2 |  |  | 0 | 0 | 0.14 | 0.1764 |  | 0 | 20 | [6 empty] | D |  | 592450010 | 592450015 | 26.61.11 |  | 8 | [6 empty] | EZ | S
|  |  | 1,20*1,05 = 1,260 | [17 empty] | a
|  |  | 5 - KOMUNIKÁCIE spolu: | 0 |  |  | 0 | 0 | 0 |  | 1.441 |  | 0 | [8 empty] | 1.015
6 - ÚPRAVY POVRCHOV, PODLAHY, VÝPLNE
55 | 011 | 610991111 | Zakrývanie vnút. okenných otvorov, predmetov a konštrukcií | 40.972 | m2 |  | 0 |  | 0 | 1e-05 | 0.00040972 |  | 0 | 20 | [6 empty] | E | 3.196 | 61099-1111 | 610991111 | 45.41.10 |  | 1 | [6 empty] | EK | S
|  |  | 1,20*1,25*1 = 1,500 | [17 empty] | a
|  |  | 0,80*0,65*2 = 1,040 | [17 empty] | a
|  |  | 1,00*2,10*1 = 2,100 | [17 empty] | a
|  |  | 0,60*0,65*3 = 1,170 | [17 empty] | a
|  |  | 3,99*2,94*2 = 23,461 | [17 empty] | a
|  |  | 3,98*2,94 = 11,701 | [17 empty] | a
56 | 014 | 612425931 | Omietka vnútorného ostenia okenného alebo dverného vápenná štuková | 8.094 | m2 |  | 0 |  | 0 | 0.05731 | 0.46387 |  | 0 | 20 | [6 empty] | E | 8.078 | 61242-5931 | 612425931 | 45.41.10 |  | 1 | [6 empty] | EK | S
|  |  | (1,20+1,25*2)*0,30*1 = 1,110 | [17 empty] | a
|  |  | (0,80+0,65*2)*0,30*2 = 1,260 | [17 empty] | a
|  |  | (1,00+2,10*2)*0,30*1 = 1,560 | [17 empty] | a
|  |  | (0,60+0,65*2)*0,30*3 = 1,710 | [17 empty] | a
|  |  | "2.10" (2,50+2,84*2)*0,30 = 2,454 | [17 empty] | a
57 | 011 | 612465114 | Príprava podkl.,pod omietky vnút.stien,regulácia nasiakavosti náterom | 698.778 | m2 |  | 0 |  | 0 | 3e-05 | 0.020963 |  | 0 | 20 | [6 empty] | E | 32.144 | 61246-5114 | 612465114 | 45.41.10 |  | 1 | [6 empty] | EK | S
|  |  | "pod lepidlo sieťku" 8,094+363,865+3,81 = 375,769 | [17 empty] | a
|  |  | "omietku+odpočet obkladov" 8,094+363,865-52,76+3,81 = 323,009 | [17 empty] | a
58 | 011 | 612473186 | Prípl. za zabudované rohovníky k vnút. omietke zo suchých zmesí | 56.51 | m |  | 0 |  | 0 |  | 0 |  | 0 | 20 | [6 empty] | E |  | 61247-3186 | 612473186 | 45.41.10 |  | 1 | [6 empty] | EK | S
|  |  | ostenia | [17 empty] | a
|  |  | (1,20+1,25*2)*1 = 3,700 | [17 empty] | a
|  |  | (0,80+0,65*2)*2 = 4,200 | [17 empty] | a
|  |  | (1,00+2,10*2)*1 = 5,200 | [17 empty] | a
|  |  | (0,60+0,65*2)*3 = 5,700 | [17 empty] | a
|  |  | (2,50+2,84*2)*2 = 16,360 | [17 empty] | a
|  |  | rohy miestností | [17 empty] | a
|  |  | 3,00*5 = 15,000 | [17 empty] | a
|  |  | 6,35 = 6,350 | [17 empty] | a
59 | 011 | 612473187 | Prípl. za zabudované APU lišty k vnút. omietke zo suchých zmesí | 18.8 | m |  | 0 |  | 0 |  | 0 |  | 0 | 20 | [6 empty] | E |  | 61247-3186 | 612473187 | 45.41.10 |  | 7 | [6 empty] | EK | S
|  |  | (1,20+1,25*2)*1 = 3,700 | [17 empty] | a
|  |  | (0,80+0,65*2)*2 = 4,200 | [17 empty] | a
|  |  | (1,00+2,10*2)*1 = 5,200 | [17 empty] | a
|  |  | (0,60+0,65*2)*3 = 5,700 | [17 empty] | a
60 | 011 | 612474102 | Omietka vnút. stien zo suchých zmesí štuková | 314.915 | m2 |  | 0 |  | 0 | 0.02975 | 9.3687 |  | 0 | 20 | [6 empty] | E | 125.966 | 61247-4102 | 612474102 | 45.41.10 |  | 6 | [6 empty] | EK | S
|  |  | "2.1" (2,65+1,10)*2*3,00-1,00*2,10-(0,70*2+0,80*3)*1,97 = 12,914 | [17 empty] | a
|  |  | "2.2" (1,60+1,95)*2*3,00-0,80*0,65-0,80*1,97 = 19,204 | [17 empty] | a
|  |  | "2.3" (0,95+1,95)*2*3,00-0,60*0,65-(0,60+0,70)*1,97 = 14,449 | [17 empty] | a
|  |  | "2.4" (0,80+1,95)*2*3,00-0,60*0,65-0,60*1,97 = 14,928 | [17 empty] | a
|  |  | "2.5" (0,80+1,95)*2*3,00-0,60*0,65-0,60*1,97 = 14,928 | [17 empty] | a
|  |  | "2.6" (1,70+1,80+0,20)*2*3,00-0,70*1,97 = 20,821 | [17 empty] | a
|  |  | "2.7" (2,85+3,10)*2*3,00-0,80*1,97-1,20*1,25 = 32,624 | [17 empty] | a
|  |  | "2.8" (1,70+3,10)*2*3,00-0,80*1,97-0,80*0,65 = 26,704 | [17 empty] | a
|  |  | "2.9" (4,51+6,50)*2*(4,38+3,18)/2-3,99*2,94 = 71,505 | [17 empty] | a
|  |  | "2.10" (4,49+6,50)*2*(4,38+3,18)/2-3,98*2,94-2,50*2,84 = 64,283 | [17 empty] | a
|  |  | "2.11" (4,51+6,50)*2*(4,38+3,18)/2-3,99*2,94 = 71,505 | [17 empty] | a
|  |  | "prievlak" 6,35*(0,30+0,30) = 3,810 | [17 empty] | a
|  |  | odpočet obkladov | [17 empty] | a
|  |  | -52,76 = -52,760 | [17 empty] | a
61 | 011 | 612481118 | Potiahnutie vnút. stien sklovláknitým pletivom vtlačeným do tmelu (alternatíva sieťka vtlačená do omietky) | 375.769 | m2 |  | 0 |  | 0 | 0.00446 | 1.6759 |  | 0 | 20 | [6 empty] | E | 99.203 | 61248-1118 | 612481118 | 45.41.10 |  | 6 | [6 empty] | EK | S
|  |  | "ostenie" 8,094 = 8,094 | [17 empty] | a
|  |  | "omietka" 363,865+3,81 = 367,675 | [17 empty] | a
62 | 011 | 620991121 | Zakrývanie výplní vonk. otvorov z lešenia | 40.972 | m2 |  | 0 |  | 0 | 1e-05 | 0.00040972 |  | 0 | 20 | [6 empty] | E | 3.196 | 62099-1121 | 620991121 | 45.41.10 |  | 1 | [6 empty] | EK | S
|  |  | 1,20*1,25*1 = 1,500 | [17 empty] | a
|  |  | 0,80*0,65*2 = 1,040 | [17 empty] | a
|  |  | 1,00*2,10*1 = 2,100 | [17 empty] | a
|  |  | 0,60*0,65*3 = 1,170 | [17 empty] | a
|  |  | 3,99*2,94*2 = 23,461 | [17 empty] | a
|  |  | 3,98*2,94 = 11,701 | [17 empty] | a
63 | 011 | 622403347 | Omietka silikónová hladená hr. 2,0 mm iný odtieň | 209.489 | m2 |  | 0 |  | 0 | 0.00331 | 0.69341 |  | 0 | 20 | I71 3 | [5 empty] | E | 87.985 | 62240-3347 | 622403347 | . . |  | 1 | [6 empty] | EK | S
|  |  | "MW hr.50mm" 36,99 = 36,990 | [17 empty] | a
|  |  | "MW hr.150mm" 148,299 = 148,299 | [17 empty] | a
|  |  | MW hr.30mm | [17 empty] | a
|  |  | ostenie | [17 empty] | a
|  |  | (1,20+1,25*2)*0,50 = 1,850 | [17 empty] | a
|  |  | (0,80+0,65*2)*0,50*2 = 2,100 | [17 empty] | a
|  |  | (1,00+2,10*2)*0,50 = 2,600 | [17 empty] | a
|  |  | (0,60+0,65*2)*0,50*3 = 2,850 | [17 empty] | a
|  |  | (3,99+2,94*2)*0,50*2 = 9,870 | [17 empty] | a
|  |  | (3,98+2,94*2)*0,50 = 4,930 | [17 empty] | a
64 | 011 | 622465112 | Omietka vonk. stien mramorové zrná strednozrnná | 32.862 | m2 |  | 0 |  | 0 | 0.0062 | 0.20374 |  | 0 | 20 | [6 empty] | E | 17.318 | 62246-5112 | 622465112 | 45.41.10 |  | 1 | [6 empty] | EK | S
|  |  | "XPS hr.100mm" 32,862 = 32,862 | [17 empty] | a
65 | 011 | 622466114 | Príprava podkladu, pod omietky vonk.stien,regulácia nasiakavosti náterom | 245.151 | m2 |  | 0 |  | 0 | 3e-05 | 0.0073545 |  | 0 | 20 | I71 3 | [5 empty] | E | 11.277 | 62246-6114 | 622466114 | 45.41.10 |  | 1 | [6 empty] | EK | S
|  |  | "XPS hr.100mm" 32,862 = 32,862 | [17 empty] | a
|  |  | "MW hr.30mm" 27,00 = 27,000 | [17 empty] | a
|  |  | "MW hr.50mm" 36,99 = 36,990 | [17 empty] | a
|  |  | "MW hr.150mm" 148,299 = 148,299 | [17 empty] | a
66 | 014 | 622909010 | Očistenie vonkajšej omietky vysokotlakovou súpravou WAP | 349.066 | m2 |  | 0 |  | 0 |  | 0 |  | 0 | 20 | [6 empty] | E | 76.795 | 62290-9010 | 622909010 | 45.41.10 |  | 1 | [6 empty] | EK | S
|  |  | interiér | [17 empty] | a
|  |  | "2.9" (4,51+6,50)*2*(4,38+3,18)/2-3,99*2,94 = 71,505 | [17 empty] | a
|  |  | "2.10" (4,49+6,50)*2*(4,38+3,18)/2-3,98*2,94-2,50*2,84+(2,50+2,84*2)*0,30 = 66,737 | [17 empty] | a
|  |  | "2.11" (4,51+6,50)*2*(4,38+3,18)/2-3,99*2,94 = 71,505 | [17 empty] | a
|  |  | exteriér | [17 empty] | a
|  |  | 14,71*4,65 = 68,402 | [17 empty] | a
|  |  | 14,71*3,35 = 49,279 | [17 empty] | a
|  |  | 7,10*(4,65+3,35)/2*2 = 56,800 | [17 empty] | a
|  |  | -3,99*2,94*2 = -23,461 | [17 empty] | a
|  |  | -3,98*2,94*1 = -11,701 | [17 empty] | a
67 | 011 | 625259504 | Soklový zatepľovací systém z XPS hr. 100 mm skrut. kotvy | 32.862 | m2 |  | 0 |  | 0 | 0.01922 | 0.63161 |  | 0 | 20 | 22 | [5 empty] | E | 26.454 | 62525-9504 | 625259504 | . . |  | 7 | [6 empty] | EK | S
|  |  | 15,01*0,60 = 9,006 | [17 empty] | a
|  |  | 5,05*0,60 = 3,030 | [17 empty] | a
|  |  | 19,91*0,60 = 11,946 | [17 empty] | a
|  |  | 7,40*0,60*2 = 8,880 | [17 empty] | a
68 | 011 | 625259595 | Kontaktný zatepľovací systém z min. vlny hr. 50 mm skrut. kotvy | 36.99 | m2 |  | 0 |  | 0 | 0.03106 | 1.1489 |  | 0 | 20 | 19 | [5 empty] | E | 34.401 | 62525-9595 | 625259595 | . . |  | 7 | [6 empty] | EK | S
|  |  | čelo + podhľad strechy | [17 empty] | a
|  |  | jestv.časť | [17 empty] | a
|  |  | 14,71*(0,25+0,30) = 8,091 | [17 empty] | a
|  |  | jestv. + nová časť | [17 empty] | a
|  |  | 19,61*(0,50+0,35) = 16,669 | [17 empty] | a
|  |  | nová časť | [17 empty] | a
|  |  | 4,90*(0,40+0,30) = 3,430 | [17 empty] | a
|  |  | bočná časť | [17 empty] | a
|  |  | 8,00*(0,25+0,30)*2 = 8,800 | [17 empty] | a
69 | 011 | 625259605 | Kontaktný zatepľovací systém z min. vlny hr. 150 mm skrut. kotvy | 148.299 | m2 |  | 0 |  | 0 | 0.03952 | 5.8608 |  | 0 | 20 | 19 | [5 empty] | E | 138.511 | 62525-9605 | 625259605 | . . |  | 1 | [6 empty] | EK | S
|  |  | jestv.časť | [17 empty] | a
|  |  | 15,01*2,80 = 42,028 | [17 empty] | a
|  |  | nová časť | [17 empty] | a
|  |  | 5,05*2,75 = 13,888 | [17 empty] | a
|  |  | . | [17 empty] | a
|  |  | 19,91*4,15 = 82,627 | [17 empty] | a
|  |  | 7,40*(2,80+4,15)/2 = 25,715 | [17 empty] | a
|  |  | 7,25*(2,75+4,15)/2 = 25,013 | [17 empty] | a
|  |  | odpočet otvorov | [17 empty] | a
|  |  | -1,20*1,25 = -1,500 | [17 empty] | a
|  |  | -0,80*0,65*2 = -1,040 | [17 empty] | a
|  |  | -1,00*2,10 = -2,100 | [17 empty] | a
|  |  | -0,60*0,65*3 = -1,170 | [17 empty] | a
|  |  | -3,99*2,94*2 = -23,461 | [17 empty] | a
|  |  | -3,98*2,94 = -11,701 | [17 empty] | a
70 | 011 | 625259623 | Kontaktný zatepľovací systém ostenia z min. vlny hr. 30 mm | 27 | m2 |  | 0 |  | 0 | 0.02464 | 0.66528 |  | 0 | 20 | 19 | [5 empty] | E | 36.369 | 62525-9623 | 625259623 | . . |  | 1 | [6 empty] | EK | S
|  |  | ostenie | [17 empty] | a
|  |  | (1,20+1,25*2)*0,50 = 1,850 | [17 empty] | a
|  |  | (0,80+0,65*2)*0,50*2 = 2,100 | [17 empty] | a
|  |  | (1,00+2,10*2)*0,50 = 2,600 | [17 empty] | a
|  |  | (0,60+0,65*2)*0,50*3 = 2,850 | [17 empty] | a
|  |  | (3,99+2,94*2)*0,50*2 = 9,870 | [17 empty] | a
|  |  | (3,98+2,94*2)*0,50 = 4,930 | [17 empty] | a
|  |  | parapetná časť | [17 empty] | a
|  |  | 1,20*0,50 = 0,600 | [17 empty] | a
|  |  | 0,80*0,50*2 = 0,800 | [17 empty] | a
|  |  | 1,00*0,50 = 0,500 | [17 empty] | a
|  |  | 0,60*0,50*3 = 0,900 | [17 empty] | a
71 | 014 | 629451112 | Vyrovnávacia vrstva MC šírky 150-300 mm | 4.6 | m |  | 0 |  | 0 | 0.02014 | 0.092644 |  | 0 | 20 | E6 | [5 empty] | E | 0.69 | 62945-1112 | 629451112 | 45.25.50 |  | 1 | [6 empty] | EK | S
|  |  | pod vnútorný parapet | [17 empty] | a
|  |  | 4,60 = 4,600 | [17 empty] | a
72 | 011 | 629991602 | Diagonálne armovanie rohov otvorov minerál vlna | 10 | súbor |  | 0 |  | 0 | 0.01296 | 0.1296 |  | 0 | 20 | I71 3 | [5 empty] | E | 7.8 | 62999-1602 | 629991602 | 45.41.10 |  | 1 | [6 empty] | EK | S
|  |  | 1 súbor = 1 otvor | [17 empty] | a
|  |  | 1+2+1+3+3 = 10,000 | [17 empty] | a
73 | 011 | 631312711 | Mazanina z betónu prostého tr. C25/30 hr. 5-8 cm | 1.324 | m3 |  | 0 |  | 0 | 2.4542 | 3.2494 |  | 0 | 20 | [6 empty] | E | 4.092 | 63131-2711 | 631312711 | 45.25.32 |  | 1 | [6 empty] | EK | S
|  |  | "2.1" 3,10*0,05 = 0,155 | [17 empty] | a
|  |  | "2.2" 3,12*0,05 = 0,156 | [17 empty] | a
|  |  | "2.3" 1,85*0,05 = 0,093 | [17 empty] | a
|  |  | "2.4" 1,56*0,05 = 0,078 | [17 empty] | a
|  |  | "2.5" 1,56*0,05 = 0,078 | [17 empty] | a
|  |  | "2.6" 2,55*0,05 = 0,128 | [17 empty] | a
|  |  | "2.7" 7,65*0,05 = 0,383 | [17 empty] | a
|  |  | "2.8" 5,05*0,05 = 0,253 | [17 empty] | a
74 | 011 | 631319161 | Príplatok za konečnú úpravu mazaniny hr. do 8 cm | 1.324 | m3 |  | 0 |  | 0 | 0.04 | 0.05296 |  | 0 | 20 | [6 empty] | E | 3.575 | 63131-9161 | 631319161 | 45.25.32 |  | 1 | [6 empty] | EK | S
75 | 011 | 631362151 | Výstuž betónových mazanín zo zvarovaných sietí Kari d drôtu 5 mm, oko 10 cm | 30.406 | m2 |  | 0 |  | 0 | 0.00343 | 0.10429 |  | 0 | 20 | [6 empty] | E | 1.247 | 63136-2151 | 631362151 | . . |  | 1 | [6 empty] | EK | S
|  |  | poter hr.50mm | [17 empty] | a
|  |  | 26,44*1,15 = 30,406 | [17 empty] | a
76 | 011 | 637121111 | Odkvapový chodník z dekoračného kameniva hr. 100 mm so zhutnením | 5.899 | m2 |  | 0 |  | 0 | 0.1837 | 1.0836 |  | 0 | 20 | [6 empty] | E | 1.085 | 63712-1111 | 637121111 | . . |  | 1 | [6 empty] | EK | S
|  |  | obsyp sokla | [17 empty] | a
|  |  | 5,05*0,50*0,68*2 = 3,434 | [17 empty] | a
|  |  | 7,25*0,50*0,68 = 2,465 | [17 empty] | a
77 | 011 | 642942611 | Osadenie dverných zárubní kovových do 2,5 m2 s mont. penou | 7 | kus |  | 0 |  | 0 | 0.0006 | 0.0042 |  | 0 | 20 | [6 empty] | E | 5.88 | 64294-2611 | 642942611 | 45.42.11 |  | 1 | [6 empty] | EK | S
78 | MAT | 553300725 | Zárubňa oceľová 60x197cm | 2 | kus |  |  | 0 | 0 | 0.0105 | 0.021 |  | 0 | 20 | [6 empty] | D |  | 553300720 | 553300725 | 28.12.10 |  | 8 | [6 empty] | EZ | S
79 | MAT | 553300745 | Zárubňa oceľová 70x197cm | 2 | kus |  |  | 0 | 0 | 0.0108 | 0.0216 |  | 0 | 20 | [6 empty] | D |  | 553300740 | 553300745 | 28.12.10 |  | 8 | [6 empty] | EZ | S
80 | MAT | 553300765 | Zárubňa oceľová 80x197cm | 3 | kus |  |  | 0 | 0 | 0.011 | 0.033 |  | 0 | 20 | [6 empty] | D |  | 553300760 | 553300765 | 28.12.10 |  | 8 | [6 empty] | EZ | S
81 | 011 | 648991113 | Osadenie parapetných dosák z plastických hmôt š. nad 20 cm | 4.6 | m |  | 0 |  | 0 | 0.00884 | 0.040664 |  | 0 | 20 | [6 empty] | E | 1.702 | 64899-1113 | 648991113 | 45.42.11 |  | 1 | [6 empty] | EK | S
|  |  | 1,20*1 = 1,200 | [17 empty] | a
|  |  | 0,80*2 = 1,600 | [17 empty] | a
|  |  | 0,60*3 = 1,800 | [17 empty] | a
82 | MAT | 6119A0106 | Parapeta vnútorná šír.350 mm | 4.83 | m |  |  | 0 | 0 |  | 0 |  | 0 | 20 | [6 empty] | D |  | 6119A0106 | 6119A0106 | 20.30.13 |  | 2 | [6 empty] | EZ | S
|  |  | 4,60*1,05 = 4,830 | [17 empty] | a
|  |  | 6 - ÚPRAVY POVRCHOV, PODLAHY, VÝPLNE spolu: | 0 |  |  | 0 | 0 | 0 |  | 25.5744 |  | 0 | [8 empty] | 726.964
9 - OSTATNÉ KONŠTRUKCIE A PRÁCE
83 | 221 | 918101111 | Lôžko pod obrubníky, krajníky, obruby z betónu tr. C 12/15 | 0.186 | m3 |  | 0 |  | 0 | 2.3628 | 0.43949 |  | 0 | 20 | [6 empty] | E | 0.268 | 91810-1111 | 918101111 | 45.23.12 |  | 1 | [6 empty] | EK | S
|  |  | palisády | [17 empty] | a
|  |  | 3,10*0,06 = 0,186 | [17 empty] | a
84 | 003 | 941941031 | Montáž lešenia ľahk. radového s podlahami š. do 1 m v. do 10 m | 253.532 | m2 |  | 0 |  | 0 |  | 0 |  | 0 | 20 | [6 empty] | E | 42.847 | 94194-1031 | 941941031 | 45.25.10 |  | 1 | [6 empty] | EK | S
|  |  | 19,91*4,98 = 99,152 | [17 empty] | a
|  |  | 19,91*3,67 = 73,070 | [17 empty] | a
|  |  | (7,40+1,00*2)*(3,67+4,98)/2*2 = 81,310 | [17 empty] | a
85 | 003 | 941941191 | Príplatok za prvý a každý ďalší mesiac použitia lešenia k pol. -1031 | 507.064 | m2 |  | 0 |  | 0 | 0.00061 | 0.30931 |  | 0 | 20 | [6 empty] | E | 3.042 | 94194-1191 | 941941191 | 45.25.10 |  | 1 | [6 empty] | EK | S
|  |  | 2 mesiace | [17 empty] | a
|  |  | 253,532*2 = 507,064 | [17 empty] | a
86 | 003 | 941941831 | Demontáž lešenia ľahk. radového s podlahami š. do 1 m v. do 10 m | 253.532 | m2 |  | 0 |  | 0 |  | 0 |  | 0 | 20 | [6 empty] | E | 24.086 | 94194-1831 | 941941831 | 45.25.10 |  | 1 | [6 empty] | EK | S
87 | 003 | 941955001 | Lešenie ľahké prac. pomocné výš. podlahy do 1,2 m | 26.44 | m2 |  | 0 |  | 0 | 0.00127 | 0.033579 |  | 0 | 20 | [6 empty] | E | 3.517 | 94195-5001 | 941955001 | 45.25.10 |  | 1 | [6 empty] | EK | S
|  |  | "2.1" 3,10 = 3,100 | [17 empty] | a
|  |  | "2.2" 3,12 = 3,120 | [17 empty] | a
|  |  | "2.3" 1,85 = 1,850 | [17 empty] | a
|  |  | "2.4" 1,56 = 1,560 | [17 empty] | a
|  |  | "2.5" 1,56 = 1,560 | [17 empty] | a
|  |  | "2.6" 2,55 = 2,550 | [17 empty] | a
|  |  | "2.7" 7,65 = 7,650 | [17 empty] | a
|  |  | "2.8" 5,05 = 5,050 | [17 empty] | a
88 | 003 | 941955004 | Lešenie ľahké prac. pomocné výš. podlahy do 3,5 m | 88.58 | m2 |  | 0 |  | 0 | 0.00588 | 0.52085 |  | 0 | 20 | [6 empty] | E | 29.94 | 94195-5004 | 941955004 | 45.25.10 |  | 1 | [6 empty] | EK | S
|  |  | "2.9" 29,32 = 29,320 | [17 empty] | a
|  |  | "2.10" 29,19 = 29,190 | [17 empty] | a
|  |  | "2.11" 30,07 = 30,070 | [17 empty] | a
89 | 003 | 944944102 | Ochranná sieť z umelých vlákien bez obrátkovosti | 253.532 | m2 |  | 0 |  | 0 |  | 0 |  | 0 | 20 | [6 empty] | E | 12.677 | 94494-4102 | 944944102 | 45.25.10 |  | 1 | [6 empty] | EK | S
90 | 011 | 952901111 | Vyčistenie budov byt. alebo občian. výstavby pri výške podlažia do 4 m | 26.44 | m2 |  | 0 |  | 0 | 2e-05 | 0.0005288 |  | 0 | 20 | [6 empty] | E | 7.483 | 95290-1111 | 952901111 | 45.45.13 |  | 1 | [6 empty] | EK | S
|  |  | "2.1" 3,10 = 3,100 | [17 empty] | a
|  |  | "2.2" 3,12 = 3,120 | [17 empty] | a
|  |  | "2.3" 1,85 = 1,850 | [17 empty] | a
|  |  | "2.4" 1,56 = 1,560 | [17 empty] | a
|  |  | "2.5" 1,56 = 1,560 | [17 empty] | a
|  |  | "2.6" 2,55 = 2,550 | [17 empty] | a
|  |  | "2.7" 7,65 = 7,650 | [17 empty] | a
|  |  | "2.8" 5,05 = 5,050 | [17 empty] | a
91 | 011 | 952901221 | Vyčistenie priemyselných budov alebo hál | 88.58 | m2 |  | 0 |  | 0 | 2e-05 | 0.0017716 |  | 0 | 20 | [6 empty] | E | 21.436 | 95290-1221 | 952901221 | 45.45.13 |  | 1 | [6 empty] | EK | S
|  |  | "2.9" 29,32 = 29,320 | [17 empty] | a
|  |  | "2.10" 29,19 = 29,190 | [17 empty] | a
|  |  | "2.11" 30,07 = 30,070 | [17 empty] | a
92 | 011 | 952901411 | Vyčistenie ostatných objektov | 1.2 | m2 |  | 0 |  | 0 |  | 0 |  | 0 | 20 | [6 empty] | E | 0.154 | 95290-1411 | 952901411 | 45.45.13 |  | 1 | [6 empty] | EK | S
|  |  | "2.0" 1,20 = 1,200 | [17 empty] | a
93 | 011 | 953943124 | Osadenie ostat. výrobkov do 30 kg do betónu bez dodávky | 2 | kus |  | 0 |  | 0 | 0.0002 | 0.0004 |  | 0 | 20 | [6 empty] | E | 2.16 | 95394-3124 | 953943124 | 45.45.13 |  | 1 | [6 empty] | EK | S
|  |  | "osadenie tyč 8x35mm, U80 do betónu, dodávka v oddieli 767" 2 = 2,000 | [17 empty] | a
94 | 011 | 953943125 | Osadenie ostat. výrobkov do 120 kg do betónu bez dodávky | 2 | kus |  | 0 |  | 0 | 0.0003 | 0.0006 |  | 0 | 20 | [6 empty] | E | 2.5 | 95394-3125 | 953943125 | 45.45.13 |  | 1 | [6 empty] | EK | S
|  |  | "osadenie tyč 8x35mm, U80 do betónu dodávka v oddiely 767" 2 = 2,000 | [17 empty] | a
95 | 011 | 953945009 | Profil dilatačný priamy typ "E" pre zateplovací systém | 17.61 | m |  | 0 |  | 0 | 0.00685 | 0.12063 |  | 0 | 20 | I71 3 | [5 empty] | E | 3.311 | 95394-5009 | 953945009 | 45.41.10 |  | 1 | [6 empty] | EK | S
|  |  | J | [17 empty] | a
|  |  | 0,07+7,25 = 7,320 | [17 empty] | a
|  |  | Z | [17 empty] | a
|  |  | 4,90+0,34+0,30+4,75 = 10,290 | [17 empty] | a
96 | 011 | 953945115 | Lišta PVC s odkvapovým nosom | 54.09 | m |  | 0 |  | 0 |  | 0 |  | 0 | 20 | I71 3 | [5 empty] | E | 5.084 | 95394-5115 | 953945115 | 45.41.10 |  | 1 | [6 empty] | EK | S
|  |  | nadpražie okien | [17 empty] | a
|  |  | 1,20*1 = 1,200 | [17 empty] | a
|  |  | 0,80*2 = 1,600 | [17 empty] | a
|  |  | 1,00*1 = 1,000 | [17 empty] | a
|  |  | 0,60*3 = 1,800 | [17 empty] | a
|  |  | 3,99*1 = 3,990 | [17 empty] | a
|  |  | 3,98*1 = 3,980 | [17 empty] | a
|  |  | odkvapová hrana podhľadu strechy | [17 empty] | a
|  |  | 0,30+0,15+0,25+19,91*2 = 40,520 | [17 empty] | a
97 | 011 | 953945222 | Profil okenný APU s integrovanou tkaninou | 48.4 | m |  | 0 |  | 0 |  | 0 |  | 0 | 20 | I71 3 | [5 empty] | E | 4.55 | 95394-5222 | 953945222 | . . |  | 1 | [6 empty] | EK | S
|  |  | (1,20+1,25*2)*1 = 3,700 | [17 empty] | a
|  |  | (0,80+0,65*2)*2 = 4,200 | [17 empty] | a
|  |  | (1,00+2,10*2)*1 = 5,200 | [17 empty] | a
|  |  | (0,60+0,65*2)*3 = 5,700 | [17 empty] | a
|  |  | (3,99+2,94*2)*2 = 19,740 | [17 empty] | a
|  |  | (3,98+2,94*2)*1 = 9,860 | [17 empty] | a
98 | 011 | 953945223 | Profil rohový z PVC s integrovanou tkaninou 10x10 | 49.74 | m |  | 0 |  | 0 |  | 0 |  | 0 | 20 | I71 3 | [5 empty] | E | 4.676 | 95394-5223 | 953945223 | . . |  | 1 | [6 empty] | EK | S
|  |  | ostenie otvorov mimo nadpražia | [17 empty] | a
|  |  | (1,25*2)*1 = 2,500 | [17 empty] | a
|  |  | (0,65*2)*2 = 2,600 | [17 empty] | a
|  |  | (2,10*2)*1 = 4,200 | [17 empty] | a
|  |  | (0,65*2)*3 = 3,900 | [17 empty] | a
|  |  | (2,94*2)*2 = 11,760 | [17 empty] | a
|  |  | (2,94*2)*1 = 5,880 | [17 empty] | a
|  |  | rohy budovy | [17 empty] | a
|  |  | 2,70+1,20 = 3,900 | [17 empty] | a
|  |  | 2,70+0,60 = 3,300 | [17 empty] | a
|  |  | 4,05+1,20 = 5,250 | [17 empty] | a
|  |  | 4,05+0,60 = 4,650 | [17 empty] | a
|  |  | roh čela budovy | [17 empty] | a
|  |  | 0,45*2*2 = 1,800 | [17 empty] | a
99 | 011 | 953945319 | Okapnička na soklový profil s tkaninou | 54.62 | m |  | 0 |  | 0 |  | 0 |  | 0 | 20 | I71 3 | [5 empty] | E | 5.134 | 95394-5319 | 953945319 | . . |  | 1 | [6 empty] | EK | S
100 | 011 | 953945329 | Profil plastový parapetný s tkaninou | 4.6 | m |  | 0 |  | 0 |  | 0 |  | 0 | 20 | [6 empty] | E | 0.432 | 95394-5329 | 953945329 | . . |  | 1 | [6 empty] | EK | S
101 | 011 | 953945407 | Lišta zakladacia hliníková 120 mm | 54.62 | m |  | 0 |  | 0 |  | 0 |  | 0 | 20 | I71 3 | [5 empty] | E | 10.269 | 95394-5407 | 953945407 | . . |  | 1 | [6 empty] | EK | S
|  |  | 15,01+5,05 = 20,060 | [17 empty] | a
|  |  | 19,91+7,25+7,40 = 34,560 | [17 empty] | a
102 | 013 | 968071137 | Vyvesenie alebo zavesenie kov. vrát nad 4 m2 | 6 | kus |  | 0 |  | 0 |  | 0 |  | 0 | 20 | [6 empty] | E | 2.154 | 96807-1137 | 968071137 | 45.11.11 |  | 1 | [6 empty] | EK | S
103 | 013 | 968072559 | Vybúranie kov. vrát nad 5 m2 | 35.162 | m2 |  | 0 |  | 0 | 0.00057 | 0.020042 | 0.066 | 2.3207 | 20 | [6 empty] | E | 10.9 | 96807-2559 | 968072559 | 45.11.11 |  | 1 | [6 empty] | EK | S
|  |  | 3,99*2,94*2 = 23,461 | [17 empty] | a
|  |  | 3,98*2,94 = 11,701 | [17 empty] | a
104 | 013 | 979011111 | Zvislá doprava sute a vybúr. hmôt za prvé podlažie | 15.354 | t |  | 0 |  | 0 |  | 0 |  | 0 | 20 | 5 | [5 empty] | E | 19.776 | 97901-1111 | 979011111 | 45.11.11 |  | 1 | [6 empty] | EK | S
105 | 013 | 979081111 | Odvoz sute a vybúraných hmôt na skládku do 1 km | 15.354 | t |  | 0 |  | 0 |  | 0 |  | 0 | 20 | 7 | [5 empty] | E | 8.307 | 97908-1111 | 979081111 | 45.11.11 |  | 1 | [6 empty] | EK | S
106 | 013 | 979081121 | Odvoz sute a vybúraných hmôt na skládku každý ďalší 1 km | 138.186 | t |  | 0 |  | 0 |  | 0 |  | 0 | 20 | 7 | [5 empty] | E |  | 97908-1121 | 979081121 | 45.11.11 |  | 1 | [6 empty] | EK | S
|  |  | 15,354*9 = 138,186 | [17 empty] | a
107 | 013 | 979082111 | Vnútrostavenisková doprava sute a vybúraných hmôt do 10 m | 15.354 | t |  | 0 |  | 0 |  | 0 |  | 0 | 20 | 7 | [5 empty] | E | 17.304 | 97908-2111 | 979082111 | 45.11.11 |  | 1 | [6 empty] | EK | S
108 | 013 | 979082121 | Vnútrost. doprava sute a vybúraných hmôt každých ďalších 5 m | 61.416 | t |  | 0 |  | 0 |  | 0 |  | 0 | 20 | 8 | [5 empty] | E | 7.738 | 97908-2121 | 979082121 | 45.11.11 |  | 1 | [6 empty] | EK | S
|  |  | 15,354*4 = 61,416 | [17 empty] | a
109 | 211 | 979087113 | Nakladanie vybúraných hmôt | 15.354 | t |  | 0 |  | 0 |  | 0 |  | 0 | 20 | 7 | [5 empty] | E | 9.642 | 97908-7113 | 979087113 | 45.11.11 |  | 1 | [6 empty] | EK | S
110 | 013 | 979131409 | Poplatok za ulož.a znešk.staveb.sute na vymedzených skládkach | 15.354 | t |  | 0 |  | 0 |  | 0 |  | 0 | 20 | 7 | [5 empty] | E |  | 97913-1409 | 979131409 | 45.11.11 |  | 7 | [6 empty] | EK | S
111 | 013 | 979131411 | Veľkokapacitný kontajner dovoz, odvoz, prenájom (likvidácia obalov) | 3 | kus |  | 0 |  | 0 |  | 0 |  | 0 | 20 | [6 empty] | E |  | 97913-1409 | 979131411 | 45.11.11 |  | 7 | [6 empty] | EK | S
112 | 272 | 979131415 | Poplatok za uloženie vykopanej zeminy | 31.4 | m3 |  | 0 |  | 0 |  | 0 |  | 0 | 20 | [6 empty] | E |  | 97913-1415 | 979131415 | 45.11.11 |  | 1 | [6 empty] | EK | S
113 | 014 | 998991111 | Presun hmôt pre opravy v objektoch výšky do 25 m | 0.557 | t |  | 0 |  | 0 |  | 0 |  | 0 | 20 | [6 empty] | E | 1.382 | 99899-1111 | 998991111 | 45.41.10 |  | 1 | [6 empty] | EK | S
114 | 000 | 999990004 | Konštrukcie a práce HSV, HZS T4 | 100 | hod |  | 0 |  | 0 |  | 0 |  | 0 | 20 | [6 empty] | E | 100 | 99999-0004 | 999990004 | 45.45.13 |  | 1 | [6 empty] | EK | S
|  |  | práce a dodávky pre realizáciu detailov | [17 empty] | a
|  |  | 100 = 100,000 | [17 empty] | a
|  |  | 9 - OSTATNÉ KONŠTRUKCIE A PRÁCE spolu: | 0 |  |  | 0 | 0 | 0 |  | 1.4472 |  | 2.3207 | [8 empty] | 360.769
|  |  | PRÁCE A DODÁVKY HSV spolu: | 0 |  |  | 0 | 0 | 0 |  | 131.1908 |  | 12.623 | [8 empty] | 1401.066
PRÁCE A DODÁVKY PSV
711 - Izolácie proti vode a vlhkosti
115 | 711 | 711106101 | Jednozlož. hydroizolačná hmota kúpeľňová hydroizolácia dvojnásobná vodorovná s vystužením páskou | 4.4 | m2 |  | 0 |  | 0 | 0.00146 | 0.006424 |  | 0 | 20 | [6 empty] | I | 0.59 | 71110-6111 | 711106101 | . . |  | 7 | [6 empty] | IK | S
|  |  | "2.3" 1,85 = 1,850 | [17 empty] | a
|  |  | "2.6" 2,55 = 2,550 | [17 empty] | a
116 | 711 | 711106102 | Jednozlož. hydroizolačná hmota kúpeľňová hydroizolácia dvojnásobná zvislá s vystužením páskou | 11.1 | m2 |  | 0 |  | 0 | 0.0016 | 0.01776 |  | 0 | 20 | [6 empty] | I | 2.12 | 71110-6112 | 711106102 | . . |  | 7 | [6 empty] | IK | S
|  |  | "2.3" (0,95+0,90*2)*2,00 = 5,500 | [17 empty] | a
|  |  | "2.6" (1,00+0,90*2)*2,00 = 5,600 | [17 empty] | a
117 | 711 | 711131101 | Zhotovenie izolácie proti vlhkosti pásmi AIP na sucho vodor. | 6.72 | m2 |  | 0 |  | 0 |  | 0 |  | 0 | 20 | [6 empty] | I | 0.108 | 71113-1101 | 711131101 | 45.22.20 |  | 1 | [6 empty] | IK | S
|  |  | na stužujúci veniec pod väzníky | [17 empty] | a
|  |  | (4,85+6,35)*2*0,30 = 6,720 | [17 empty] | a
118 | MAT | 628111200 | Pás asfaltovaný A330H | 7.728 | m2 |  |  | 0 | 0 | 0.00064 | 0.0049459 |  | 0 | 20 | [6 empty] | D |  | 628111200 | 628111200 | 21.12.56 |  | 2 | [6 empty] | IZ | S
|  |  | 6,72*1,15 = 7,728 | [17 empty] | a
119 | 711 | 711132101 | Zhotovenie izolácie proti vlhkosti pásmi AIP na sucho zvislá | 17.964 | m2 |  | 0 |  | 0 | 0.00017 | 0.0030539 |  | 0 | 20 | [6 empty] | I | 0.629 | 71113-2101 | 711132101 | 45.22.20 |  | 1 | [6 empty] | IK | S
|  |  | ochrana soklového zateplenia | [17 empty] | a
|  |  | (5,05*2+7,25)*0,65 = 11,278 | [17 empty] | a
|  |  | (7,40+14,885)*0,30 = 6,686 | [17 empty] | a
120 | MAT | 2831J2003 | Fólia nopová 8, v.role 2 m | 21.557 | m2 |  |  | 0 | 0 |  | 0 |  | 0 | 20 | [6 empty] | D |  | 2831J2003 | 2831J2003 | 25.21.41 | 104989 | 2 | [6 empty] | IZ | S
|  |  | 17,964*1,2 = 21,557 | [17 empty] | a
121 | 711 | 711471051 | Zhotovenie izolácie tlakovej položením fólie PVC voľne vodor. | 33.708 | m2 |  | 0 |  | 0 | 3e-05 | 0.0010112 |  | 0 | 20 | [6 empty] | I | 11.73 | 71147-1051 | 711471051 | 45.22.20 |  | 1 | [6 empty] | IK | S
|  |  | 4,85*6,95 = 33,708 | [17 empty] | a
122 | 711 | 711472051 | Zhotovenie izolácie tlakovej položením fólie PVC voľne zvislá | 11.8 | m2 |  | 0 |  | 0 | 0.00023 | 0.002714 |  | 0 | 20 | [6 empty] | I | 5.003 | 71147-2051 | 711472051 | 45.22.20 |  | 1 | [6 empty] | IK | S
|  |  | (4,85+6,95)*2*0,50 = 11,800 | [17 empty] | a
123 | MAT | 283220295 | Fólia PVC hydroizolačná hr.2mm | 51.778 | m2 |  |  | 0 | 0 | 0.00254 | 0.13152 |  | 0 | 20 | [6 empty] | D |  | 283220290 | 283220295 | 25.21.30 |  | 8 | [6 empty] | IZ | S
|  |  | 33,708*1,13 = 38,090 | [17 empty] | a
|  |  | 11,80*1,16 = 13,688 | [17 empty] | a
124 | 711 | 711491171 | Zhotovenie izolácie tlakovej položením podkladnej textílie vodor. | 33.708 | m2 |  | 0 |  | 0 |  | 0 |  | 0 | 20 | [6 empty] | I | 3.64 | 71149-1171 | 711491171 | 45.22.20 |  | 1 | [6 empty] | IK | S
125 | 711 | 711491172 | Zhotovenie izolácie tlakovej položením ochrannej textílie vodor. | 33.708 | m2 |  | 0 |  | 0 |  | 0 |  | 0 | 20 | [6 empty] | I | 4.449 | 71149-1172 | 711491172 | 45.22.20 |  | 1 | [6 empty] | IK | S
126 | MAT | 693D00108 | Geotextília - 300 g/m2 - 101552 | 77.528 | m2 |  |  | 0 | 0 |  | 0 |  | 0 | 20 | [6 empty] | D |  | 693D00108 | 693D00108 | 17.20.10 | 101552 | 2 | [6 empty] | IZ | S
|  |  | 33,708*2*1,15 = 77,528 | [17 empty] | a
127 | 711 | 711491271 | Zhotovenie izolácie tlakovej položením podkladnej textílie zvislej | 11.8 | m2 |  | 0 |  | 0 | 0.00017 | 0.002006 |  | 0 | 20 | [6 empty] | I | 2.313 | 71149-1271 | 711491271 | 45.22.20 |  | 1 | [6 empty] | IK | S
128 | 711 | 711491272 | Zhotovenie izolácie tlakovej položením ochrannej textílie zvislej | 11.8 | m2 |  | 0 |  | 0 | 0.0002 | 0.00236 |  | 0 | 20 | [6 empty] | I | 2.313 | 71149-1272 | 711491272 | 45.22.20 |  | 1 | [6 empty] | IK | S
129 | MAT | 693D00108 | Geotextília - 300 g/m2 - 101552 | 27.14 | m2 |  |  | 0 | 0 |  | 0 |  | 0 | 20 | [6 empty] | D |  | 693D00108 | 693D00108 | 17.20.10 | 101552 | 2 | [6 empty] | IZ | S
|  |  | 11,80*2*1,15 = 27,140 | [17 empty] | a
130 | 711 | 998711201 | Presun hmôt pre izolácie proti vode v objektoch výšky do 6 m | 0 | % |  | 0 |  | 0 |  | 0 |  | 0 | 20 | [6 empty] | I |  | 99871-1201 | 998711201 | 45.22.20 |  | 1 | [6 empty] | IK | S
|  |  | 711 - Izolácie proti vode a vlhkosti spolu: | 0 |  |  | 0 | 0 | 0 |  | 0.17179 |  | 0 | [8 empty] | 32.895
713 - Izolácie tepelné
131 | 713 | 713111111 | Montáž tep. izolácie stropov, položenie na vrch | 42.095 | m2 |  | 0 |  | 0 |  | 0 |  | 0 | 20 | [6 empty] | I | 3.789 | 71311-1111 | 713111111 | 45.32.11 |  | 1 | [6 empty] | IK | S
|  |  | horná vrstva hr.220mm | [17 empty] | a
|  |  | 4,90*7,25+(4,60+6,35)*2*0,30 = 42,095 | [17 empty] | a
132 | MAT | 6315G0042 | Doska z minerálnych vlákien hr.220mm | 42.937 | m2 |  |  | 0 | 0 |  | 0 |  | 0 | 20 | [6 empty] | D |  | 6315G0042 | 6315G0042 | . . |  | 2 | [6 empty] | IZ | S
|  |  | 42,095*1,02 = 42,937 | [17 empty] | a
133 | 713 | 713111121 | Montáž tep. izolácie stropov rovných spodom, pripevnenie drôtom | 263.216 | m2 |  | 0 |  | 0 |  | 0 |  | 0 | 20 | [6 empty] | I | 60.803 | 71311-1121 | 713111121 | 45.32.11 |  | 1 | [6 empty] | IK | S
|  |  | "prístavba spodná vrstva" 4,90*7,25+(4,60+6,35)*2*0,30 = 42,095 | [17 empty] | a
|  |  | "jestv.budova" 14,71*7,516*2 = 221,121 | [17 empty] | a
134 | MAT | 6315G0035 | Doska z minerálnych vlákien hr.100mm | 112.772 | m2 |  |  | 0 | 0 |  | 0 |  | 0 | 20 | [6 empty] | D |  | 6315G0035 | 6315G0035 | . . |  | 2 | [6 empty] | IZ | S
|  |  | 14,71*7,516*1,02 = 112,772 | [17 empty] | a
135 | MAT | 6315G0036 | Doska z minerálnych vlákien hr.120mm | 42.937 | m2 |  |  | 0 | 0 |  | 0 |  | 0 | 20 | [6 empty] | D |  | 6315G0036 | 6315G0036 | . . |  | 2 | [6 empty] | IZ | S
|  |  | 42,095*1,02 = 42,937 | [17 empty] | a
136 | MAT | 6315G0038 | Doska z minerálnych vlákien hr.150mm | 112.772 | m2 |  |  | 0 | 0 |  | 0 |  | 0 | 20 | [6 empty] | D |  | 6315G0038 | 6315G0038 | . . |  | 2 | [6 empty] | IZ | S
|  |  | 14,71*7,516*1,02 = 112,772 | [17 empty] | a
137 | 713 | 713121121 | Montáž tep. izolácie podláh 2 x položenie | 26.44 | m2 |  | 0 |  | 0 |  | 0 |  | 0 | 20 | [6 empty] | I | 3.173 | 71312-1121 | 713121121 | 45.32.11 |  | 1 | [6 empty] | IK | S
|  |  | "2.1" 3,10 = 3,100 | [17 empty] | a
|  |  | "2.2" 3,12 = 3,120 | [17 empty] | a
|  |  | "2.3" 1,85 = 1,850 | [17 empty] | a
|  |  | "2.4" 1,56 = 1,560 | [17 empty] | a
|  |  | "2.5" 1,56 = 1,560 | [17 empty] | a
|  |  | "2.6" 2,55 = 2,550 | [17 empty] | a
|  |  | "2.7" 7,65 = 7,650 | [17 empty] | a
|  |  | "2.8" 5,05 = 5,050 | [17 empty] | a
138 | MAT | 2831Z0707 | Doska z extrudovaného polystyrénu XPS hr.7cm | 27.762 | m2 |  |  | 0 | 0 |  | 0 |  | 0 | 20 | [6 empty] | D |  | 2831Z0706 | 2831Z0707 | . . |  | 8 | [6 empty] | IZ | S
|  |  | 26,44*1,05 = 27,762 | [17 empty] | a
139 | MAT | 2831Z0708 | Doska z extrudovaného polystyrénu XPS hr.8cm | 27.762 | m2 |  |  | 0 | 0 |  | 0 |  | 0 | 20 | [6 empty] | D |  | 2831Z0708 | 2831Z0708 | . . |  | 2 | [6 empty] | IZ | S
140 | 713 | 713121211 | Montáž tepelnej izolácie podláh volne kladenými okrajovými páskami | 60.3 | m |  | 0 |  | 0 |  | 0 |  | 0 | 20 | [6 empty] | I | 2.412 | 71312-1211 | 713121211 | 45.32.11 |  | 1 | [6 empty] | IK | S
|  |  | "2.1" (2,65+1,10)*2 = 7,500 | [17 empty] | a
|  |  | "2.2" (1,60+1,95)*2 = 7,100 | [17 empty] | a
|  |  | "2.3" (0,95+1,95)*2 = 5,800 | [17 empty] | a
|  |  | "2.4" (0,80+1,95)*2 = 5,500 | [17 empty] | a
|  |  | "2.5" (0,80+1,95)*2 = 5,500 | [17 empty] | a
|  |  | "2.6" (1,70+1,80+0,20)*2 = 7,400 | [17 empty] | a
|  |  | "2.7" (2,85+3,10)*2 = 11,900 | [17 empty] | a
|  |  | "2.8" (1,70+3,10)*2 = 9,600 | [17 empty] | a
141 | MAT | 2831BA211 | Doska izolačná eps 100 S-1 hr.10mm 1000x500mm | 12.663 | m2 |  |  | 0 | 0 |  | 0 |  | 0 | 20 | [6 empty] | D |  | 2831BA211 | 2831BA211 | . . |  | 2 | [6 empty] | IZ | S
|  |  | 60,30*0,20*1,05 = 12,663 | [17 empty] | a
142 | 713 | 713131141 | Montáž tep. izol. stien a základov lepením celopl. rohoží, pásov dielcov, dosiek | 34.149 | m2 |  | 0 |  | 0 | 0.00983 | 0.33568 |  | 0 | 20 | [6 empty] | I | 7.205 | 71313-1141 | 713131141 | 45.32.11 |  | 1 | [6 empty] | IK | S
|  |  | žb konštrukcie hr.50mm | [17 empty] | a
|  |  | (4,90*2+6,95)*0,30 = 5,025 | [17 empty] | a
|  |  | nadpražie okien,dverí, vrát | [17 empty] | a
|  |  | 1,20*0,30 = 0,360 | [17 empty] | a
|  |  | 0,80*0,30*2 = 0,480 | [17 empty] | a
|  |  | 1,00*0,30 = 0,300 | [17 empty] | a
|  |  | 0,60*0,30*3 = 0,540 | [17 empty] | a
|  |  | 3,99*0,30*2 = 2,394 | [17 empty] | a
|  |  | 3,98*0,30 = 1,194 | [17 empty] | a
|  |  | sokel - podzemná časť hr.100mm | [17 empty] | a
|  |  | 5,05*0,60 = 3,030 | [17 empty] | a
|  |  | 19,91*0,60 = 11,946 | [17 empty] | a
|  |  | 7,40*0,60*2 = 8,880 | [17 empty] | a
143 | MAT | 2831Z0705 | Doska z extrudovaného polystyrénu XPS hr.5cm | 10.808 | m2 |  |  | 0 | 0 |  | 0 |  | 0 | 20 | [6 empty] | D |  | 2831Z0705 | 2831Z0705 | . . |  | 2 | [6 empty] | IZ | S
|  |  | 10,293*1,05 = 10,808 | [17 empty] | a
144 | MAT | 2831Z0710 | Doska z extrudovaného polystyrénu XPS hr.10cm | 25.049 | m2 |  |  | 0 | 0 |  | 0 |  | 0 | 20 | [6 empty] | D |  | 2831Z0710 | 2831Z0710 | . . |  | 2 | [6 empty] | IZ | S
|  |  | 23,856*1,05 = 25,049 | [17 empty] | a
145 | 713 | 713131145 | Montáž tep. izol. stien a základov lepením bodovo rohoží, pásov dielcov, dosiek | 28.153 | m2 |  | 0 |  | 0 | 0.00503 | 0.14161 |  | 0 | 20 | [6 empty] | I | 5.602 | 71313-1145 | 713131145 | 45.32.11 |  | 1 | [6 empty] | IK | S
|  |  | dilatácia | [17 empty] | a
|  |  | "pásy" 0,50*0,70*2 = 0,700 | [17 empty] | a
|  |  | "od dosky" 6,95*3,95 = 27,453 | [17 empty] | a
146 | MAT | 2831Z0705 | Doska z extrudovaného polystyrénu XPS hr.5cm | 29.561 | m2 |  |  | 0 | 0 |  | 0 |  | 0 | 20 | [6 empty] | D |  | 2831Z0705 | 2831Z0705 | . . |  | 2 | [6 empty] | IZ | S
|  |  | 28,153*1,05 = 29,561 | [17 empty] | a
147 | 713 | 713191132 | Prekrytie izolácie tepelnej separačnou fóliou hr. 0,2 mm u podlah, striech alebo vrchom stropov | 26.44 | m2 |  | 0 |  | 0 | 0.00012 | 0.0031728 |  | 0 | 20 | [6 empty] | I | 0.635 | 71319-1132 | 713191132 | . . |  | 1 | [6 empty] | IK | S
|  |  | ochranná fólia | [17 empty] | a
|  |  | "2.1" 3,10 = 3,100 | [17 empty] | a
|  |  | "2.2" 3,12 = 3,120 | [17 empty] | a
|  |  | "2.3" 1,85 = 1,850 | [17 empty] | a
|  |  | "2.4" 1,56 = 1,560 | [17 empty] | a
|  |  | "2.5" 1,56 = 1,560 | [17 empty] | a
|  |  | "2.6" 2,55 = 2,550 | [17 empty] | a
|  |  | "2.7" 7,65 = 7,650 | [17 empty] | a
|  |  | "2.8" 5,05 = 5,050 | [17 empty] | a
148 | 713 | 713191409 | Izolácia tepelná položenie paropriepustnej fólie z PE | 152.655 | m2 |  | 0 |  | 0 | 7e-05 | 0.010686 |  | 0 | 20 | [6 empty] | I | 6.259 | 71319-1410 | 713191409 | 45.32.11 |  | 7 | [6 empty] | IK | S
|  |  | na TI v podstreší | [17 empty] | a
|  |  | "prístavba spodná vrstva" 4,90*7,25+(4,60+6,35)*2*0,30 = 42,095 | [17 empty] | a
|  |  | "jestv.budova" 14,71*7,516 = 110,560 | [17 empty] | a
149 | 713 | 713191410 | Izolácia tepelná položenie parozábrany z PE fólie | 142.025 | m2 |  | 0 |  | 0 | 7e-05 | 0.0099417 |  | 0 | 20 | [6 empty] | I | 5.823 | 71319-1410 | 713191410 | 45.32.11 |  | 1 | [6 empty] | IK | S
|  |  | vr.prelepenia spojov | [17 empty] | a
|  |  | "2.1 - 2.8" 4,45*6,35*1,15 = 32,496 | [17 empty] | a
|  |  | "2.9 - 2.11" 14,11*6,75*1,15 = 109,529 | [17 empty] | a
150 | 713 | 998713201 | Presun hmôt pre izolácie tepelné v objektoch výšky do 6 m | 0 | % |  | 0 |  | 0 |  | 0 |  | 0 | 20 | [6 empty] | I |  | 99871-3201 | 998713201 | 45.32.11 |  | 1 | [6 empty] | IK | S
|  |  | 713 - Izolácie tepelné spolu: | 0 |  |  | 0 | 0 | 0 |  | 0.50109 |  | 0 | [8 empty] | 95.701
72 - ZDRAVOTNO - TECHNICKÉ INŠTALÁCIE
151 | 721 | 720100100 | Zdravotechnika | 1 | EUR |  | 0 |  | 0 |  | 0 |  | 0 | 20 | [6 empty] | I |  | 721 | 720100100 | . . |  | 7 | [6 empty] | IK | S
|  |  | 72 - ZDRAVOTNO - TECHNICKÉ INŠTALÁCIE spolu: | 0 |  |  | 0 | 0 | 0 |  | 0 |  | 0 | [8 empty] | 0
722 - Vnútorný vodovod
152 | 721 | 722254107 | Montáž hydrant. skrine nástennej bez výzbr. pre suché hydr. | 2 | súbor |  | 0 |  | 0 | 5e-05 | 0.0001 |  | 0 | 20 | [6 empty] | I | 2.072 | 72225-4107 | 722254107 | 45.33.20 |  | 7 | [6 empty] | IK | S
153 | MAT | 449822105 | Hasiaci prístroj 6kg práškový | 2 | kus |  |  | 0 | 0 | 0.0025 | 0.005 |  | 0 | 20 | [6 empty] | D |  | 449822100 | 449822105 | 29.24.24 |  | 8 | [6 empty] | IZ | S
154 | 721 | 998722201 | Presun hmôt pre vnút. vodovod v objektoch výšky do 6 m | 0 | % |  | 0 |  | 0 |  | 0 |  | 0 | 20 | [6 empty] | I |  | 99872-2201 | 998722201 | 45.33.30 |  | 1 | [6 empty] | IK | S
|  |  | 722 - Vnútorný vodovod spolu: | 0 |  |  | 0 | 0 | 0 |  | 0.0051 |  | 0 | [8 empty] | 2.072
723 - Vnútorný plynovod
155 | 721 | 723100100 | Vnútorný NTL plynovod | 1 | EUR |  | 0 |  | 0 |  | 0 |  | 0 | 20 | [6 empty] | I |  | 723 | 723100100 | . . |  | 7 | [6 empty] | IK | S
|  |  | 723 - Vnútorný plynovod spolu: | 0 |  |  | 0 | 0 | 0 |  | 0 |  | 0 | [8 empty] | 0
73 - ÚSTREDNE VYKUROVANIE
156 | 731 | 730100100 | Ústredné kúrenie | 1 | EUR |  | 0 |  | 0 |  | 0 |  | 0 | 20 | [6 empty] | I |  | 73 | 730100100 | . . |  | 7 | [6 empty] | IK | S
|  |  | 73 - ÚSTREDNE VYKUROVANIE spolu: | 0 |  |  | 0 | 0 | 0 |  | 0 |  | 0 | [8 empty] | 0
762 - Konštrukcie tesárske
157 | 762 | 762341210 | Montáž debnenia striech rovných z dosiek hrubých na zraz | 160.88 | m2 |  | 0 |  | 0 |  | 0 |  | 0 | 20 | 30 | [5 empty] | I | 52.125 | 76234-1210 | 762341210 | 45.22.11 |  | 1 | [6 empty] | IK | S
|  |  | 20,11*8,00 = 160,880 | [17 empty] | a
158 | MAT | 605125440 | Doska SM morená omietaná 2 24 250-300 | 4.424 | m3 |  |  | 0 | 0 | 0.55 | 2.4332 |  | 0 | 20 | 20 | [5 empty] | D |  | 605125440 | 605125440 | 20.10.10 |  | 2 | [6 empty] | IZ | S
|  |  | 160,88*0,025*1,1 = 4,424 | [17 empty] | a
159 | 762 | 762341811 | Demontáž debnenia striech rovných, z dosiek hrubých | 121.68 | m2 |  | 0 |  | 0 |  | 0 | 0.015 | 1.8252 | 20 | 30 | [5 empty] | I | 13.141 | 76234-1811 | 762341811 | 45.22.11 |  | 1 | [6 empty] | IK | S
|  |  | 15,21*8,00 = 121,680 | [17 empty] | a
160 | 762 | 762342204 | Montáž kontralatí, rozpätie 80-120 cm | 160.88 | m2 |  | 0 |  | 0 |  | 0 |  | 0 | 20 | 30 | [5 empty] | I | 11.422 | 76234-2204 | 762342204 | 45.22.11 |  | 1 | [6 empty] | IK | S
161 | MAT | 605151500 | Hranol SM 1 morený 000-600/8x10,8x16,10x10,10x160,12x12,15x15,16x16.../ | 0.787 | m3 |  |  | 0 | 0 | 0.55 | 0.43285 |  | 0 | 20 | 30 | [5 empty] | D |  | 605151500 | 605151500 | 20.10.10 |  | 2 | [6 empty] | IZ | S
|  |  | kontralata 60x60mm | [17 empty] | a
|  |  | 7,95*(17+8)*0,06*0,06*1,1 = 0,787 | [17 empty] | a
162 | 762 | 762395000 | Spojovacie a ochranné prostriedky k montáži krovov | 5.621 | m3 |  | 0 |  | 0 | 0.02089 | 0.11742 |  | 0 | 20 | 30 | [5 empty] | I |  | 76239-5000 | 762395000 | 45.22.11 |  | 1 | [6 empty] | IK | S
|  |  | 4,424+0,787+0,41 = 5,621 | [17 empty] | a
163 | 762 | 762420014 | Obloženie stropu z dosiek drevocementových skrutk. na zraz hr. dosky 18 mm | 51.813 | m2 |  | 0 |  | 0 | 0.02546 | 1.3192 |  | 0 | 20 | 30 | [5 empty] | I | 15.026 | 76242-0014 | 762420014 | . . |  | 1 | [6 empty] | IK | S
|  |  | čelo + podhľad strechy | [17 empty] | a
|  |  | jestv.časť | [17 empty] | a
|  |  | 14,71*(0,25+0,30) = 8,091 | [17 empty] | a
|  |  | jestv. + nová časť | [17 empty] | a
|  |  | 19,61*(0,50+0,35) = 16,669 | [17 empty] | a
|  |  | nová časť | [17 empty] | a
|  |  | 4,90*(0,40+0,30) = 3,430 | [17 empty] | a
|  |  | bočná časť | [17 empty] | a
|  |  | 8,00*(0,25+0,30)*2 = 8,800 | [17 empty] | a
|  |  | štítová stena - nová časť | [17 empty] | a
|  |  | 7,35*(0,30+1,60)/2 = 6,983 | [17 empty] | a
|  |  | čelo väzníka | [17 empty] | a
|  |  | 4,90*1,60 = 7,840 | [17 empty] | a
164 | 762 | 762421002 | Montáž obloženia stropov podkladový rošt | 103.626 | m |  | 0 |  | 0 | 3e-05 | 0.0031088 |  | 0 | 20 | 30 | [5 empty] | I | 21.969 | 76242-1002 | 762421002 | . . |  | 1 | [6 empty] | IK | S
|  |  | 51,813*2 = 103,626 | [17 empty] | a
165 | MAT | 605151500 | Hranol SM 1 morený 000-600/8x10,8x16,10x10,10x160,12x12,15x15,16x16.../ | 0.41 | m3 |  |  | 0 | 0 | 0.55 | 0.2255 |  | 0 | 20 | 30 | [5 empty] | D |  | 605151500 | 605151500 | 20.10.10 |  | 2 | [6 empty] | IZ | S
|  |  | rošt 60x60mm | [17 empty] | a
|  |  | 103,626*0,06*0,06*1,1 = 0,410 | [17 empty] | a
166 | 762 | 998762202 | Presun hmôt pre tesárske konštr. v objektoch výšky do 12 m | 0 | % |  | 0 |  | 0 |  | 0 |  | 0 | 20 | [6 empty] | I |  | 99876-2202 | 998762202 | 45.42.13 |  | 1 | [6 empty] | IK | S
|  |  | 762 - Konštrukcie tesárske spolu: | 0 |  |  | 0 | 0 | 0 |  | 4.5312 |  | 1.8252 | [8 empty] | 113.683
763 - Konštrukcie - drevostavby
167 | 763 | 763127311 | SDK inštalačná predsadená stena pre sanitárne zariadenia, jednoduché opláštenie, RBI 12,5 mm | 2.4 | m2 |  | 0 |  | 0 | 0.02269 | 0.054456 |  | 0 | 20 | [6 empty] | I | 3.338 | 76312-7311 | 763127311 | . . |  | 1 | [6 empty] | IK | S
|  |  | kapotáž WC konštrukcie | [17 empty] | a
|  |  | 0,80*1,50*2 = 2,400 | [17 empty] | a
168 | 763 | 763133042 | Podhľady sadr zavesený 2x profil UD a CD dosky RFI hr. 15 mm | 26.44 | m2 |  | 0 |  | 0 | 0.01498 | 0.39607 |  | 0 | 20 | [6 empty] | I | 27.55 | 76313-3042 | 763133042 | . . |  | 1 | [6 empty] | IK | S
|  |  | "2.1" 3,10 = 3,100 | [17 empty] | a
|  |  | "2.2" 3,12 = 3,120 | [17 empty] | a
|  |  | "2.3" 1,85 = 1,850 | [17 empty] | a
|  |  | "2.4" 1,56 = 1,560 | [17 empty] | a
|  |  | "2.5" 1,56 = 1,560 | [17 empty] | a
|  |  | "2.6" 2,55 = 2,550 | [17 empty] | a
|  |  | "2.7" 7,65 = 7,650 | [17 empty] | a
|  |  | "2.8" 5,05 = 5,050 | [17 empty] | a
169 | 763 | 763135010 | Podhľady sadr. kazet 600x600 mm hrana viditel.konštrukcia (do vlhka) | 95.243 | m2 |  | 0 |  | 0 | 0.00023 | 0.021906 |  | 0 | 20 | [6 empty] | I | 90.957 | 76313-5010 | 763135010 | . . |  | 1 | [6 empty] | IK | S
|  |  | "2.9 - 2.11" 14,11*6,75 = 95,243 | [17 empty] | a
170 | 763 | 763732112 | Drevostavby, montáž strechy z priehradových väzníkov o dĺžke do 18 m | 61.856 | m |  | 0 |  | 0 |  | 0 |  | 0 | 20 | [6 empty] | I | 22.577 | 76373-2112 | 763732112 | 45.22.11 |  | 1 | [6 empty] | IK | S
|  |  | (7,314+0,418)*8 = 61,856 | [17 empty] | a
171 | MAT | 605000000 | Dodávka strešných väzníkov, doprava, žeriav, zavetrenie, spoj.mat | 55.192 | m2 |  |  | 0 | 0 | 0.66 | 36.4267 |  | 0 | 20 | [6 empty] | D |  | 605000001 | 605000000 | 20.30.20 |  | 8 | [6 empty] | IZ | S
|  |  | priečna plocha | [17 empty] | a
|  |  | 6,899*8 = 55,192 | [17 empty] | a
172 | 763 | 763732119 | Drevostavby, montáž strechy z priehradových väzníkov - žeriav | 1 | súbor |  | 0 |  | 0 |  | 0 |  | 0 | 20 | [6 empty] | I | 0.365 | 76373-2112 | 763732119 | 45.22.11 |  | 7 | [6 empty] | IK | S
173 | 763 | 998763201 | Presun hmôt pre drevostavby v objektoch výšky do 12 m |  | % |  | 0 |  | 0 |  | 0 |  | 0 | 20 | [6 empty] | I |  | 99876-3201 | 998763201 | 45.42.13 |  | 1 | [6 empty] | IK | S
|  |  | 763 - Konštrukcie - drevostavby spolu: | 0 |  |  | 0 | 0 | 0 |  | 36.8992 |  | 0 | [8 empty] | 144.787
764 - Konštrukcie klampiarske
174 | 764 | 764172128 | Klamp. pl. snehová zábrana sklon do 30° | 40.22 | m |  | 0 |  | 0 |  | 0 |  | 0 | 20 | 35 | [5 empty] | I | 6.033 | 76417-2128 | 764172128 | . . |  | 1 | [6 empty] | IK | S
|  |  | 20,11*2 = 40,220 | [17 empty] | a
175 | 764 | 764311205 | Klamp. pl. zastrešenie hladké z tabúľ š. 670 mm, do 30° | 176.968 | m2 |  | 0 |  | 0 | 0.00706 | 1.2494 |  | 0 | 20 | 30 | [5 empty] | I | 198.381 | 76431-1205 | 764311205 | 45.22.12 |  | 1 | [6 empty] | IK | S
|  |  | 10% na falce, vr.dilatačného falca | [17 empty] | a
|  |  | 20,11*8,00*1,1 = 176,968 | [17 empty] | a
176 | 764 | 764323230 | Klamp. pl. odkvapov lepená krytina rš 330 | 20.11 | m |  | 0 |  | 0 | 0.00199 | 0.040019 |  | 0 | 20 | 35 | [5 empty] | I | 12.609 | 76432-3230 | 764323230 | 45.22.13 |  | 1 | [6 empty] | IK | S
|  |  | "odkvapová hrana na strešnú fóliu" 20,11 = 20,110 | [17 empty] | a
177 | 765 | 764331661 | Klamp. pl. vetracia mriežka do š. 80 mm | 20.11 | m |  | 0 |  | 0 | 0.00012 | 0.0024132 |  | 0 | 20 | 31I764/ | [5 empty] | I | 1.347 | 76533-1661 | 764331661 | 45.22.12 |  | 7 | [6 empty] | IK | S
178 | 764 | 764352203 | Klamp. pl. žľaby pododkvap. polkruh. rš 330 dl 5m- | 20.11 | m |  | 0 |  | 0 | 0.00303 | 0.060933 |  | 0 | 20 | 51 | [5 empty] | I | 8.044 | 76435-2203 | 764352203 | 45.22.13 |  | 1 | [6 empty] | IK | S
179 | 764 | 764352810 | Klamp. demont. žľaby polkruhové rš 330, do 30° | 15.21 | m |  | 0 |  | 0 |  | 0 | 0.003 | 0.04563 | 20 | 51 | [5 empty] | I | 0.913 | 76435-2810 | 764352810 | 45.22.13 |  | 1 | [6 empty] | IK | S
|  |  | 15,21 = 15,210 | [17 empty] | a
180 | 764 | 764359212 | Klamp. pl. žľaby kotlík konický pre rúry o d-125 | 2 | kus |  | 0 |  | 0 | 0.0016 | 0.0032 |  | 0 | 20 | 46 | [5 empty] | I | 1.996 | 76435-9212 | 764359212 | 45.22.13 |  | 1 | [6 empty] | IK | S
181 | 764 | 764365221 | Klamp. pl. strešný výlez na hl. krytine 800x800mm "ozn.vns" | 1 | kus |  | 0 |  | 0 | 0.01787 | 0.01787 |  | 0 | 20 | 46 | [5 empty] | I | 1.891 | 76436-5220 | 764365221 | 45.22.13 |  | 7 | [6 empty] | IK | S
182 | 764 | 764391220 | Klamp. pl. lišta záveterná rš 330 | 16 | m |  | 0 |  | 0 | 0.00186 | 0.02976 |  | 0 | 20 | 46 | [5 empty] | I | 8.704 | 76439-1220 | 764391220 | 45.22.13 |  | 1 | [6 empty] | IK | S
|  |  | 8,00*2 = 16,000 | [17 empty] | a
183 | 764 | 764391250 | Klamp. pl. lišta záveterná rš 600 | 20.11 | m |  | 0 |  | 0 | 0.00278 | 0.055906 |  | 0 | 20 | 46 | [5 empty] | I | 11.483 | 76439-1240 | 764391250 | 45.22.13 |  | 7 | [6 empty] | IK | S
|  |  | horná hrana strechy | [17 empty] | a
|  |  | 20,11 = 20,110 | [17 empty] | a
184 | 764 | 764410250 | Klamp. pl. oplechovanie parapetov rš 330 | 4.4 | m |  | 0 |  | 0 | 0.00187 | 0.008228 |  | 0 | 20 | E6 | [5 empty] | I | 3.247 | 76441-0250 | 764410250 | 45.22.13 |  | 1 | [6 empty] | IK | S
|  |  | 1,00*1 = 1,000 | [17 empty] | a
|  |  | 0,80*2 = 1,600 | [17 empty] | a
|  |  | 0,60*3 = 1,800 | [17 empty] | a
185 | 764 | 764454203 | Klamp. pl. rúry odpadové kruhové d-120 | 8.34 | m |  | 0 |  | 0 | 0.00276 | 0.023018 |  | 0 | 20 | 35 | [5 empty] | I | 4.495 | 76445-4203 | 764454203 | 45.22.13 |  | 1 | [6 empty] | IK | S
|  |  | (3,55+0,12+0,50)*2 = 8,340 | [17 empty] | a
186 | 764 | 764454802 | Klamp. demont. rúr odpadových kruhových d-120 | 4.1 | m |  | 0 |  | 0 |  | 0 | 0.002 | 0.0082 | 20 | 35 | [5 empty] | I | 0.246 | 76445-4802 | 764454802 | 45.22.13 |  | 1 | [6 empty] | IK | S
|  |  | 4,10*1 = 4,100 | [17 empty] | a
187 | 764 | 764981011 | Paropriepustná fólia pod strešnú krytinu plechovú, poistná | 185.012 | m2 |  | 0 |  | 0 | 0.00012 | 0.022201 |  | 0 | 20 | 23 | [5 empty] | I | 4.07 | 76498-1012 | 764981011 | . . |  | 7 | [6 empty] | IK | S
|  |  | 20,11*8,00*1,15 = 185,012 | [17 empty] | a
188 | 764 | 764981015 | Paropriepustná fólia pod strešnú plechovú krytinu protikondenzačná | 185.012 | m2 |  | 0 |  | 0 | 0.00012 | 0.022201 |  | 0 | 20 | 23 | [5 empty] | I | 4.44 | 76498-1014 | 764981015 | . . |  | 7 | [6 empty] | IK | S
|  |  | 20,11*8,00*1,15 = 185,012 | [17 empty] | a
189 | 764 | 76499990.1 | Konštrukcie klampiarské, prestupy krytiny | 1 | EUR |  | 0 |  | 0 |  | 0 |  | 0 | 20 | [6 empty] | I | 1 | 76499-9904 | 76499990.1 | 45.22.13 |  | 7 | [6 empty] | IK | S
190 | 764 | 998764201 | Presun hmôt pre klampiarske konštr. v objektoch výšky do 6 m |  | % |  | 0 |  | 0 |  | 0 |  | 0 | 20 | [6 empty] | I |  | 99876-4201 | 998764201 | 45.22.13 |  | 1 | [6 empty] | IK | S
|  |  | 764 - Konštrukcie klampiarske spolu: | 0 |  |  | 0 | 0 | 0 |  | 1.5351 |  | 0.05383 | [8 empty] | 268.899
766 - Konštrukcie stolárske
191 | 766 | 766231112 | Montáž sklápacích pôjdnych schodov protipož. | 1 | kus |  | 0 |  | 0 | 0.00023 | 0.00023 |  | 0 | 20 | [6 empty] | I | 3.418 | 76623-1113 | 766231112 | . . |  | 7 | [6 empty] | IK | S
192 | MAT | 6149A0174 | Schody sklápacie stropné protipožiarne 80x80cm zateplené "ozn.vp" | 1 | kus |  |  | 0 | 0 |  | 0 |  | 0 | 20 | [6 empty] | D |  | 6149A0154 | 6149A0174 | 20.30.13 |  | 8 | [6 empty] | IZ | S
193 | 766 | 766661112 | Montáž dvier kompl. otvár. do zárubne 1-krídl. do 0,8m | 7 | kus |  | 0 |  | 0 |  | 0 |  | 0 | 20 | [6 empty] | I | 4.774 | 76666-1112 | 766661112 | 45.42.11 |  | 1 | [6 empty] | IK | S
194 | MAT | 611601265 | Dvere vnútorné 60x197 cm | 2 | kus |  |  | 0 | 0 | 0.0138 | 0.0276 |  | 0 | 20 | [6 empty] | D |  | 611601260 | 611601265 | 20.30.11 |  | 8 | [6 empty] | IZ | S
195 | MAT | 611601565 | Dvere vnútorné 70x197 cm | 2 | kus |  |  | 0 | 0 | 0.0155 | 0.031 |  | 0 | 20 | [6 empty] | D |  | 611601560 | 611601565 | 20.30.11 |  | 8 | [6 empty] | IZ | S
196 | MAT | 611601865 | Dvere vnútorné 80x197 cm | 3 | kus |  |  | 0 | 0 | 0.016 | 0.048 |  | 0 | 20 | [6 empty] | D |  | 611601860 | 611601865 | 20.30.11 |  | 8 | [6 empty] | IZ | S
197 | 766 | 998766201 | Presun hmôt pre konštr. stolárske v objektoch výšky do 6 m |  | % |  | 0 |  | 0 |  | 0 |  | 0 | 20 | [6 empty] | I |  | 99876-6201 | 998766201 | 45.42.13 |  | 1 | [6 empty] | IK | S
|  |  | 766 - Konštrukcie stolárske spolu: | 0 |  |  | 0 | 0 | 0 |  | 0.10683 |  | 0 | [8 empty] | 8.192
767 - Konštrukcie doplnk. kovové stavebné
198 | 767 | 767392802 | Demontáž krytín striech skrutkovaných | 121.68 | m2 |  | 0 |  | 0 |  | 0 | 0.007 | 0.85176 | 20 | [6 empty] | I | 28.96 | 76739-2802 | 767392802 | 45.42.12 |  | 1 | [6 empty] | IK | S
|  |  | 15,21*8,00 = 121,680 | [17 empty] | a
199 | 766 | 767629418 | Prípl.k montáži okien a dverí, parozábrana v pripojovacej škáre okennou páskou | 24.4 | m |  | 0 |  | 0 |  | 0 |  | 0 | 20 | E6I767/ | [5 empty] | I | 5.441 | 76662-9418 | 767629418 | . . |  | 7 | [6 empty] | IK | S
|  |  | "okná" 18,20 = 18,200 | [17 empty] | a
|  |  | "dvere" 6,20 = 6,200 | [17 empty] | a
200 | 766 | 767629420 | Prípl.k montáži okien a dverí, paropriepustná okenná páska v pripojovacej škáre | 24.4 | m |  | 0 |  | 0 |  | 0 |  | 0 | 20 | E6I767/I767/I767/ | [5 empty] | I | 5.441 | 76662-9418 | 767629420 | . . |  | 7 | [6 empty] | IK | S
201 | 767 | 767631510 | Montáž okien plastových | 18.2 | m |  | 0 |  | 0 | 8e-05 | 0.001456 |  | 0 | 20 | E6 | [5 empty] | I | 13.013 | 76763-1510 | 767631510 | 45.42.11 |  | 1 | [6 empty] | IK | S
|  |  | (1,20+1,25)*2*1 = 4,900 | [17 empty] | a
|  |  | (0,80+0,65)*2*2 = 5,800 | [17 empty] | a
|  |  | (0,60+0,65)*2*3 = 7,500 | [17 empty] | a
202 | MAT | 6114B1631.1 | Okno plast.1-krídlové OS -výš.65 šír.60 cm "ozn. 2c" | 3 | kus |  |  | 0 | 0 |  | 0 |  | 0 | 20 | E6 | [5 empty] | D |  | 6114B1631 | 6114B1631.1 | 25.23.14 |  | 8 | [6 empty] | IZ | S
203 | MAT | 6114B1687.1 | Okno plast.1-krídlové -výš.65, šír.80 cm "ozn. 2b" | 2 | kus |  |  | 0 | 0 |  | 0 |  | 0 | 20 | E6 | [5 empty] | D |  | 6114B1687 | 6114B1687.1 | 25.23.14 |  | 8 | [6 empty] | IZ | S
204 | MAT | 6114B2534.1 | Okno plast.2-krídlové -výš.125, šír.120 cm "ozn. 2a" | 1 | kus |  |  | 0 | 0 |  | 0 |  | 0 | 20 | E6 | [5 empty] | D |  | 6114B2534 | 6114B2534.1 | 25.23.14 |  | 8 | [6 empty] | IZ | S
205 | 767 | 767641510 | Montáž dverí plastových | 6.2 | m |  | 0 |  | 0 | 8e-05 | 0.000496 |  | 0 | 20 | E6 | [5 empty] | I | 4.371 | 76764-1510 | 767641510 | 45.42.11 |  | 1 | [6 empty] | IK | S
|  |  | (1,00+2,10)*2*1 = 6,200 | [17 empty] | a
206 | MAT | 6117A0113 | Dvere vchodové 1-krídlové -výš.210, šír.100 cm "ozn.2d" | 1 | kus |  |  | 0 | 0 |  | 0 |  | 0 | 20 | E6 | [5 empty] | D |  | 6117A0113 | 6117A0113 | 25.23.14 |  | 2 | [6 empty] | IZ | S
207 | 767 | 767658132 | Montáž vrát sekčných sklopných pod strop plochy nad 9 do 13 m2 | 3 | kus |  | 0 |  | 0 |  | 0 |  | 0 | 20 | [6 empty] | I | 35.631 | 76765-8132 | 767658132 | . . |  | 1 | [6 empty] | IK | S
208 | MAT | 5534C0000 | Vráta sekčné šír.398 výš.294cm, vstavané dvere, pohon, ovládanie, senzory, revízia "ozn.2k" | 1 | kus |  |  | 0 | 0 |  | 0 |  | 0 | 20 | [6 empty] | D |  | 5534C2019 | 5534C0000 | 28.12.10 |  | 8 | [6 empty] | IZ | S
209 | MAT | 5534C0001 | Vráta sekčné šír.399 výš.294cm, vstavané dvere, pohon, ovládanie, senzory, revízia "ozn.2v" | 2 | kus |  |  | 0 | 0 |  | 0 |  | 0 | 20 | [6 empty] | D |  | 5534C2019 | 5534C0001 | 28.12.10 |  | 8 | [6 empty] | IZ | S
210 | 767 | 998767201 | Presun hmôt pre kovové stav. doplnk. konštr. v objektoch výšky do 6 m |  | % |  | 0 |  | 0 |  | 0 |  | 0 | 20 | [6 empty] | I |  | 99876-7201 | 998767201 | 45.42.12 |  | 1 | [6 empty] | IK | S
|  |  | 767 - Konštrukcie doplnk. kovové stavebné spolu: | 0 |  |  | 0 | 0 | 0 |  | 0.001952 |  | 0.85176 | [8 empty] | 92.857
771 - Podlahy z dlaždíc keramických
211 | 771 | 771414113 | Montáž soklov pórov.rovných do flexib.lep.do 12cm | 36.1 | m |  | 0 |  | 0 | 0.00055 | 0.019855 |  | 0 | 20 | [6 empty] | I | 5.018 | 77141-4113 | 771414113 | 45.43.12 |  | 1 | [6 empty] | IK | S
|  |  | "2.1" (2,65+1,10)*2 = 7,500 | [17 empty] | a
|  |  | "2.2" (1,60+1,95)*2 = 7,100 | [17 empty] | a
|  |  | "2.7" (2,85+3,10)*2 = 11,900 | [17 empty] | a
|  |  | "2.8" (1,70+3,10)*2 = 9,600 | [17 empty] | a
212 | 771 | 771575109 | Montáž podláh z dlaždíc keram. rež. hlad. 300x300 do tmelu | 26.44 | m2 |  | 0 |  | 0 | 0.00491 | 0.12982 |  | 0 | 20 | [6 empty] | I | 19.962 | 77157-5109 | 771575109 | 45.43.12 |  | 1 | [6 empty] | IK | S
|  |  | "2.1" 3,10 = 3,100 | [17 empty] | a
|  |  | "2.2" 3,12 = 3,120 | [17 empty] | a
|  |  | "2.3" 1,85 = 1,850 | [17 empty] | a
|  |  | "2.4" 1,56 = 1,560 | [17 empty] | a
|  |  | "2.5" 1,56 = 1,560 | [17 empty] | a
|  |  | "2.6" 2,55 = 2,550 | [17 empty] | a
|  |  | "2.7" 7,65 = 7,650 | [17 empty] | a
|  |  | "2.8" 5,05 = 5,050 | [17 empty] | a
213 | MAT | 597640495 | Dlažba keramická | 31.553 | m2 |  |  | 0 | 0 | 0.019 | 0.59951 |  | 0 | 20 | [6 empty] | D |  | 597640490 | 597640495 | 26.30.10 |  | 8 | [6 empty] | IZ | S
|  |  | 26,44*1,05 = 27,762 | [17 empty] | a
|  |  | 36,10*0,10*1,05 = 3,791 | [17 empty] | a
214 | 771 | 771579793 | Prípl. za penetráciu podkladu pri montáži podláh keram | 30.05 | m2 |  | 0 |  | 0 |  | 0 |  | 0 | 20 | [6 empty] | I | 4.988 | 77157-9792 | 771579793 | 45.43.12 |  | 7 | [6 empty] | IK | S
|  |  | 26,44+36,10*0,1 = 30,050 | [17 empty] | a
215 | 771 | 998771201 | Presun hmôt pre podlahy z dlaždíc v objektoch výšky do 6 m | 12.205 | % |  | 0 |  | 0 |  | 0 |  | 0 | 20 | [6 empty] | I |  | 99877-1201 | 998771201 | 45.43.12 |  | 1 | [6 empty] | IK | S
|  |  | 771 - Podlahy z dlaždíc keramických spolu: | 0 |  |  | 0 | 0 | 0 |  | 0.74918 |  | 0 | [8 empty] | 29.968
781 - Obklady z obkladačiek a dosiek
216 | 771 | 781415015 | Montáž obkladov vnút. z obklad. pórovin. 300x150 do tmelu | 52.76 | m2 |  | 0 |  | 0 | 0.00234 | 0.12346 |  | 0 | 20 | [6 empty] | I | 59.408 | 78141-5015 | 781415015 | 45.43.12 |  | 1 | [6 empty] | IK | S
|  |  | "2.3" (0,95+1,95)*2*2,00-(0,60+0,70)*2,00 = 9,000 | [17 empty] | a
|  |  | "2.4" (0,80+1,95)*2*2,00-0,60*2,00 = 9,800 | [17 empty] | a
|  |  | "2.5" (0,80+1,95)*2*2,00-0,60*2,00 = 9,800 | [17 empty] | a
|  |  | "2.6" (2,85+3,10)*2*2,00-0,80*2,00 = 22,200 | [17 empty] | a
|  |  | "2.7" 1,40*1,40 = 1,960 | [17 empty] | a
217 | MAT | 597639035 | Keramický obklad | 55.398 | m2 |  |  | 0 | 0 | 0.022 | 1.2188 |  | 0 | 20 | [6 empty] | D |  | 597639030 | 597639035 | 26.30.10 |  | 8 | [6 empty] | IZ | S
|  |  | 52,76*1,05 = 55,398 | [17 empty] | a
218 | 771 | 781419712 | Prípl. za penetráciu podkladu pri montáži obkl. pórov. | 52.76 | m2 |  | 0 |  | 0 |  | 0 |  | 0 | 20 | [6 empty] | I | 5.276 | 78141-9711 | 781419712 | 45.43.12 |  | 7 | [6 empty] | IK | S
219 | 771 | 998781201 | Presun hmôt pre obklady keramické v objektoch výšky do 6 m |  | % |  | 0 |  | 0 |  | 0 |  | 0 | 20 | [6 empty] | I |  | 99878-1201 | 998781201 | 45.43.12 |  | 1 | [6 empty] | IK | S
|  |  | 781 - Obklady z obkladačiek a dosiek spolu: | 0 |  |  | 0 | 0 | 0 |  | 1.3422 |  | 0 | [8 empty] | 64.684
783 - Nátery
220 | 783 | 783225600 | Nátery kov. stav. doplnk. konštr. syntet. 2x email | 7.819 | m2 |  | 0 |  | 0 | 0.0002 | 0.0015638 |  | 0 | 20 | [6 empty] | I | 2.174 | 78322-5600 | 783225600 | 45.44.21 |  | 1 | [6 empty] | IK | S
221 | 783 | 783226100 | Nátery kov. stav. doplnk. konštr. syntet. základné | 7.819 | m2 |  | 0 |  | 0 | 8e-05 | 0.00062552 |  | 0 | 20 | [6 empty] | I | 1.024 | 78322-6100 | 783226100 | 45.44.21 |  | 1 | [6 empty] | IK | S
|  |  | náter zárubní | [17 empty] | a
|  |  | 0,24*(0,60+1,97*2)*2 = 2,179 | [17 empty] | a
|  |  | 0,24*(0,70+1,97*2)*2 = 2,227 | [17 empty] | a
|  |  | 0,24*(0,80+1,97*2)*3 = 3,413 | [17 empty] | a
222 | 783 | 783601811 | Odstránenie náterov zo stolárskych okien, výklad. oškrabaním | 114.444 | m2 |  | 0 |  | 0 |  | 0 |  | 0 | 20 | 30 | [5 empty] | I | 5.722 | 78360-1811 | 783601811 | 45.11.11 |  | 1 | [6 empty] | IK | S
|  |  | očistenie jestv.krokvy 150x260mm | [17 empty] | a
|  |  | 7,45*(0,15+0,26)*2*17 = 103,853 | [17 empty] | a
|  |  | očistenie jestv.pomúrnice 120x120mm | [17 empty] | a
|  |  | 14,71*0,12*3*2 = 10,591 | [17 empty] | a
223 | 783 | 783782203 | Nátery tesárskych konštr. fungicídnym náterom | 114.444 | m2 |  | 0 |  | 0 | 0.00034 | 0.038911 |  | 0 | 20 | 30 | [5 empty] | I | 20.943 | 78378-2203 | 783782203 | 45.44.22 |  | 1 | [6 empty] | IK | S
|  |  | náter jestv.krokvy 150x260mm | [17 empty] | a
|  |  | 7,45*(0,15+0,26)*2*17 = 103,853 | [17 empty] | a
|  |  | náter jestv.pomúrnice 120x120mm | [17 empty] | a
|  |  | 14,71*0,12*3*2 = 10,591 | [17 empty] | a
|  |  | 783 - Nátery spolu: | 0 |  |  | 0 | 0 | 0 |  | 0.0411 |  | 0 | [8 empty] | 29.863
784 - Maľby
224 | 784 | 784412301 | Pačok 2x váp. mliekom s obrús. a presádr. v miest. do 3,8m | 740.254 | m2 |  | 0 |  | 0 | 0.00015 | 0.11104 |  | 0 | 20 | [6 empty] | I | 31.091 | 78441-2301 | 784412301 | 45.44.21 |  | 1 | [6 empty] | IK | S
|  |  | omietky stien | [17 empty] | a
|  |  | "2.1" (2,65+1,10)*2*56 = 420,000 | [17 empty] | a
|  |  | "2.2" (1,60+1,95)*2*2,56 = 18,176 | [17 empty] | a
|  |  | "2.3" (0,95+1,95)*2*2,65 = 15,370 | [17 empty] | a
|  |  | "2.4" (0,80+1,95)*2*2,65 = 14,575 | [17 empty] | a
|  |  | "2.5" (0,80+1,95)*2*2,65 = 14,575 | [17 empty] | a
|  |  | "2.6" (1,70+1,80+0,20)*2*2,65 = 19,610 | [17 empty] | a
|  |  | "2.7" (2,85+3,10)*2*2,65 = 31,535 | [17 empty] | a
|  |  | "2.8" (1,70+3,10)*2*2,65 = 25,440 | [17 empty] | a
|  |  | "2.9" (4,51+6,50)*2*(4,38+3,18)/2-3,99*2,94 = 71,505 | [17 empty] | a
|  |  | "2.10" (4,49+6,50)*2*(4,38+3,18)/2-3,98*2,94-2,50*2,84 = 64,283 | [17 empty] | a
|  |  | "2.11" (4,51+6,50)*2*(4,38+3,18)/2-3,99*2,94 = 71,505 | [17 empty] | a
|  |  | odpočet obkladov | [17 empty] | a
|  |  | -52,76 = -52,760 | [17 empty] | a
|  |  | SDK stropy | [17 empty] | a
|  |  | 26,44 = 26,440 | [17 empty] | a
225 | 784 | 784452571 | Maľba zo zmesí tekut. 1far. dvojnás. v miest. do 3,8m | 740.254 | m2 |  | 0 |  | 0 | 0.0003 | 0.22208 |  | 0 | 20 | [6 empty] | I | 94.753 | 78445-2571 | 784452571 | 45.44.21 |  | 1 | [6 empty] | IK | S
|  |  | 784 - Maľby spolu: | 0 |  |  | 0 | 0 | 0 |  | 0.33311 |  | 0 | [8 empty] | 125.844
|  |  | PRÁCE A DODÁVKY PSV spolu: | 0 |  |  | 0 | 0 | 0 |  | 46.2179 |  | 2.7308 | [8 empty] | 1009.445
PRÁCE A DODÁVKY M
M21 - 155 Elektromontáže
226 | 921 | 210100100 | Elektromontáže | 1 | EUR |  | 0 |  | 0 |  | 0 |  | 0 | 20 | [6 empty] | M |  | 21 | 210100100 | . . |  | 7 | [6 empty] | MK | S
227 | 921 | 210100200 | Elektromontáže - demontáž jestv.zariadenia | 1 | EUR |  | 0 |  | 0 |  | 0 |  | 0 | 20 | [6 empty] | M |  | 21 | 210100200 | . . |  | 7 | [6 empty] | MK | S
|  |  | M21 - 155 Elektromontáže spolu: | 0 |  |  | 0 | 0 | 0 |  | 0 |  | 0 | [8 empty] | 0
M24 - 158 Montáž VZT zariadení a sušiarní
228 | 924 | 240070951 | Montáž : Mriežka krycia-čelná strana potr. 160x 160 (vr.prierazu) | 42 | kus |  | 0 |  | 0 |  | 0 |  | 0 | 20 | [6 empty] | M | 17.22 | 73870-1951 | 240070951 | 45.33.12 |  | 7 | [6 empty] | MK | S
229 | MAT | 429728325 | Mriežka štvorcová 150x 150mm "ozn.vmp" | 42 | kus |  |  | 0 | 0 | 0.00134 | 0.05628 |  | 0 | 20 | [6 empty] | D |  | 429728320 | 429728325 | 29.23.30 |  | 8 | [6 empty] | MZ | S
230 | 924 | 240070963 | Montáž : Mriežka krycia-čelná strana potr. 315x 315 (vr.prierazu) | 5 | kus |  | 0 |  | 0 |  | 0 |  | 0 | 20 | [6 empty] | M | 2.525 | 73870-1963 | 240070963 | 45.33.12 |  | 7 | [6 empty] | MK | S
231 | MAT | 429728445 | Mriežka štvorcová vyhotovenie 300x 300mm "ozn.vmš" | 5 | kus |  |  | 0 | 0 | 0.00281 | 0.01405 |  | 0 | 20 | [6 empty] | D |  | 429728440 | 429728445 | 29.23.30 |  | 8 | [6 empty] | MZ | S
232 | 924 | 240100100 | Vzduchotechnika (odvetranie soc.zariadenia komplet) | 1 | EUR |  | 0 |  | 0 |  | 0 |  | 0 | 20 | [6 empty] | M |  | 24 | 240100100 | . . |  | 7 | [6 empty] | MK | S
|  |  | M24 - 158 Montáž VZT zariadení a sušiarní spolu: | 0 |  |  | 0 | 0 | 0 |  | 0.07033 |  | 0 | [8 empty] | 19.745
|  |  | PRÁCE A DODÁVKY M spolu: | 0 |  |  | 0 | 0 | 0 |  | 0.07033 |  | 0 | [8 empty] | 19.745
OSTATNÉ
OSTATNÉ
233 | 800 | 00127 | Rozpočtová rezerva | 1 | EUR |  | 0 |  | 0 |  | 0 |  | 0 | 20 | 55 | [5 empty] | U |  | 00127 | 00127 | . . |  | 7 | [6 empty] | U | S
234 | 800 | 003122 | Geodetické práce (pred realizáciou, po realizácii) | 1 | EUR |  | 0 |  | 0 |  | 0 |  | 0 | 20 | [6 empty] | U |  | 00312-2 | 003122 | . . |  | 7 | [6 empty] | U | S
|  |  | vytyčovanie základových konštrukcií | [17 empty] | a
|  |  | vytyčovanie kotevných prvkov | [17 empty] | a
|  |  | všetky ostatné vytyčovania | [17 empty] | a
|  |  | 1 = 1,000 | [17 empty] | a
235 | 800 | 0033 | Zariadenie staveniska | 1 | EUR |  | 0 |  | 0 |  | 0 |  | 0 | 20 | 55 | [5 empty] | U |  | 0033 | 0033 | . . |  | 7 | [6 empty] | U | S
|  |  | OSTATNÉ spolu: | 0 |  |  | 0 | 0 | 0 |  | 0 |  | 0 | [8 empty] | 0
|  |  | OSTATNÉ spolu: | 0 |  |  | 0 | 0 | 0 |  | 0 |  | 0 | [8 empty] | 0
|  |  | Za rozpočet celkom | 0 |  |  | 0 | 0 | 0 |  | 177.4791 |  | 15.3538 | [8 empty] | 2430.256

## Rekapitulacia
Odberateľ: Obec Zborov nad Bystricou |  |  |  | Spracoval: Stanislav Hlubina |  |  | V module | Hlavička1 | Mena | Hlavička2 | Obdobie
Projektant: ARCHEKTA, s.r.o. |  |  |  | JKSO : |  |  | Rozpočet | Rekapitulácia rozpočtu v | EUR
Dodávateľ: |  |  |  | Dátum: 29.04.2022 |  |  | Čerpanie | Rekapitulácia splátky v | EUR | za obdobie | Mesiac 2011
[7 empty] | VK | Rekapitulácia výrobnej kalkulácie v | EUR
Stavba : Modernizácia zberného dvora v obci Zborov nad Bystricou | [6 empty] | VF | Rekapitulácia splátky v | EUR | za obdobie | Mesiac 2011
Objekt : SO 02 - Prístavba kancelárie a stavebné úpravy skutkového objektu
HLUBINA Stanislav | Rekapitulácia rozpočtu v EUR
Popis položky, stavebného dielu, remesla | Konštrukcie | Špecifikovaný | Spolu | Hmotnosť v t | Suť v tonách | Nh
|  | materiál |  | Spolu | Spolu | Spolu
1 - ZEMNE PRÁCE | 0 | 0 | 0 | 11.798 | 10.3023 | 113.504
2 - ZÁKLADY | 0 | 0 | 0 | 65.719 | 0 | 56.864
3 - ZVISLÉ A KOMPLETNÉ KONŠTRUKCIE | 0 | 0 | 0 | 23.7032 | 0 | 127.957
4 - VODOROVNÉ KONŠTRUKCIE | 0 | 0 | 0 | 1.5081 | 0 | 13.993
5 - KOMUNIKÁCIE | 0 | 0 | 0 | 1.441 | 0 | 1.015
6 - ÚPRAVY POVRCHOV, PODLAHY, VÝPLNE | 0 | 0 | 0 | 25.5744 | 0 | 726.964
9 - OSTATNÉ KONŠTRUKCIE A PRÁCE | 0 | 0 | 0 | 1.4472 | 2.3207 | 360.769
PRÁCE A DODÁVKY HSV spolu: | 0 | 0 | 0 | 131.1908 | 12.623 | 1401.066
711 - Izolácie proti vode a vlhkosti | 0 | 0 | 0 | 0.17179 | 0 | 32.895
713 - Izolácie tepelné | 0 | 0 | 0 | 0.50109 | 0 | 95.701
72 - ZDRAVOTNO - TECHNICKÉ INŠTALÁCIE | 0 | 0 | 0 | 0 | 0 | 0
722 - Vnútorný vodovod | 0 | 0 | 0 | 0.0051 | 0 | 2.072
723 - Vnútorný plynovod | 0 | 0 | 0 | 0 | 0 | 0
73 - ÚSTREDNE VYKUROVANIE | 0 | 0 | 0 | 0 | 0 | 0
762 - Konštrukcie tesárske | 0 | 0 | 0 | 4.5312 | 1.8252 | 113.683
763 - Konštrukcie - drevostavby | 0 | 0 | 0 | 36.8992 | 0 | 144.787
764 - Konštrukcie klampiarske | 0 | 0 | 0 | 1.5351 | 0.05383 | 268.899
766 - Konštrukcie stolárske | 0 | 0 | 0 | 0.10683 | 0 | 8.192
767 - Konštrukcie doplnk. kovové stavebné | 0 | 0 | 0 | 0.001952 | 0.85176 | 92.857
771 - Podlahy z dlaždíc keramických | 0 | 0 | 0 | 0.74918 | 0 | 29.968
781 - Obklady z obkladačiek a dosiek | 0 | 0 | 0 | 1.3422 | 0 | 64.684
783 - Nátery | 0 | 0 | 0 | 0.0411 | 0 | 29.863
784 - Maľby | 0 | 0 | 0 | 0.33311 | 0 | 125.844
PRÁCE A DODÁVKY PSV spolu: | 0 | 0 | 0 | 46.2179 | 2.7308 | 1009.445
M21 - 155 Elektromontáže | 0 | 0 | 0 | 0 | 0 | 0
M24 - 158 Montáž VZT zariadení a sušiarní | 0 | 0 | 0 | 0.07033 | 0 | 19.745
PRÁCE A DODÁVKY M spolu: | 0 | 0 | 0 | 0.07033 | 0 | 19.745
OSTATNÉ | 0 | 0 | 0 | 0 | 0 | 0
OSTATNÉ spolu: | 0 | 0 | 0 | 0 | 0 | 0
Za rozpočet celkom | 0 | 0 | 0 | 177.4791 | 15.3538 | 2430.256

## Kryci list
HLUBINA Stanislav |  |  |  | Krycí list rozpočtu v EUR |  |  |  |  | V module | Hlavička1 | Mena | Hlavička2 | Obdobie
| Stavba : Modernizácia zberného dvora v obci Zborov nad Bystricou |  |  |  | Miesto: | parc.č. 945/1,2,4,5,8,10,15 |  |  | Rozpočet | Krycí list rozpočtu v | EUR
| Objekt : SO 02 - Prístavba kancelárie a stavebné úpravy skutkového objektu |  |  |  | JKSO : |  |  |  | Čerpanie | Krycí list splátky v | EUR | za obdobie | Mesiac 2011
[9 empty] | VK | Krycí list výrobnej kalkulácie v | EUR
| Rozpočet: |  | Zmluva č.: |  | Spracoval: | Stanislav Hlubina | Dňa: | 2022-04-29 | VF | Krycí list splátky v | EUR | za obdobie | Mesiac 2011
| Odberateľ: | Obec Zborov nad Bystricou |  |  | IČO:
DIČ:
| Dodávateľ: |  |  |  | IČO:
DIČ:
| Projektant: | ARCHEKTA, s.r.o. |  |  | IČO:
DIČ:
|  |  |  | 0 |  |  |  | 0
|  |  |  | 0 |  |  |  | 0
|  |  |  | 0 |  |  |  | 0
A | ZRN | Konštrukcie | Špecifikovaný materiál | Spolu ZRN | B | IN - Individuálne náklady
1 | HSV: | 0 | 0 | 0 | 6 | Práce nadčas |  | 0
2 | PSV: | 0 | 0 | 0 | 7 | Murárske výpomoce |  | 0
3 | MCE: | 0 | 0 | 0 | 8 | Bez pevnej podlahy |  | 0
4 | Iné: |  |  | 0 | 9 |  |  | 0
5 | Súčet: | 0 | 0 | 0 | 10 |  | Súčet riadkov 6 až 9: | 0
C |  | NUS - náklady umiestnenia stavby |  |  | D | ON - ostatné náklady
11 | Zariadenie staveniska |  | 0% | 0 | 16 | Ostatné náklady uvedené v rozpočte |  | 0
12 | Prevádzkové vplyvy |  | 0% | 0 | 17 | Inžinierska činnosť |  | 0
13 | Sťažené podmienky |  | 0% | 0 | 18 | Projektové práce |  | 0
14 |  |  | 0% | 0 | 19 |  |  | 0
15 |  |  | Sučet riadkov 11 až 14: | 0 | 20 |  | Sučet riadkov 16 až 19: | 0
| projektant, rozpočtár cenár |  | pečiatka: |  | E | Celkové náklady
[5 empty] | 21 |  | Súčet riadkov 5, 10, 15 a 20: | 0
| podpis: |  |  |  | 22 | DPH 20% z: | 0 | 0
| dátum: |  |  |  | 23 | DPH 0% z: | 0 | 0
[5 empty] | 24 |  | Sučet riadkov 21 až 23: | 0
[5 empty] | F | Odpočet - prípočet |  | 0
|  | odberateľ, obstarávateľ |  |  |  | dodávateľ, zhotoviteľ
| podpis: |  |  |  | podpis:
| dátum: |  |  |  | dátum:
| pečiatka: |  |  |  | pečiatka: