## Prehlad
Odberateľ: Obec Zborov nad Bystricou |  |  |  | Spracoval: Stanislav Hlubina | [20 empty] | V module | Hlavička1 | Mena | Hlavička2 | Obdobie | Počet des.miest | Formát
Projektant: ARCHEKTA, s.r.o. |  |  |  | JKSO : | [20 empty] | Rozpočet | Prehľad rozpočtových nákladov v | EUR |  |  | 1 | 123.5
Dodávateľ: |  |  |  | Dátum: 29.04.2022 | [20 empty] | Čerpanie | Súpis vykonaných prác a dodávok v | EUR | za obdobie | Mesiac 2011 | 2 | 123.46
[25 empty] | VK | Prehľad kalkulovaných nákladov v | EUR |  |  | 3 | 123.457
Stavba : Modernizácia zberného dvora v obci Zborov nad Bystricou | [24 empty] | VF | Súpis vykonaných prác a dodávok v | EUR | za obdobie | Mesiac 2011 | 4 | 123.4567
Objekt : SO 03 - Sklady odpadového materiálu | [29 empty] | N | 123.46
HLUBINA Stanislav |  |  | Prehľad rozpočtových nákladov v EUR
Por. | Kód | Kód položky | Popis položky, stavebného dielu, remesla, | Množstvo | Merná | Jednotková | Konštrukcie | Špecifikovaný | Spolu | Hmotnosť v tonách |  | Suť v tonách |  | DPH | Pozícia | Množstvo | Množstvo | Množstvo | Vyňatý | Vysoká sadzba | Typ | Nh | X | Y | Klasifikácia | Katalógové | Typ | AC | AD | Jedn. cena | Index JC | Množstvo | Index mn. | Zaradenie | Lev0
číslo | cen. |  | výkaz-výmer | výmera | jednotka | cena | a práce | materiál |  | Jednotková | Spolu | Jednotková | Spolu | % |  | rozpočtované | od začiatku | dodatok | z režimu stavba | DPH ( materiál ) | položky |  |  |  | produkcie | číslo | ceny | [6 empty] | pre KL | pozícia
PRÁCE A DODÁVKY HSV
1 - ZEMNE PRÁCE
1 | 272 | 131201101 | Hĺbenie jám nezapaž. v horn. tr. 3 do 100 m3 | 83.006 | m3 |  | 0 |  | 0 |  | 0 |  | 0 | 20 | [6 empty] | E | 47.728 | 13120-1101 | 131201101 | 45.11.21 |  | 1 | [6 empty] | EK | S
|  |  | pod chodník | [17 empty] | a
|  |  | (0,35+9,70+12,25)*(0,70+0,20*2)*0,30 = 7,359 | [17 empty] | a
|  |  | pod budovu | [17 empty] | a
|  |  | (12,15+0,50)*(8,20+0,50*2)*0,65 = 75,647 | [17 empty] | a
2 | 272 | 131201109 | Príplatok za lepivosť v horn. tr. 3 | 83.006 | m3 |  | 0 |  | 0 |  | 0 |  | 0 | 20 | [6 empty] | E | 3.32 | 13120-1109 | 131201109 | 45.11.21 |  | 1 | [6 empty] | EK | S
3 | 272 | 131201201 | Hĺbenie jám zapaž. v horn. tr. 3 do 100 m3 | 0.612 | m3 |  | 0 |  | 0 |  | 0 |  | 0 | 20 | [6 empty] | E | 1.367 | 13120-1201 | 131201201 | 45.11.21 |  | 1 | [6 empty] | EK | S
|  |  | 0,80*0,60*0,85 = 0,408 | [17 empty] | a
|  |  | rozšírený výkop pre montáž debnenia | [17 empty] | a
|  |  | 0,408*0,5 = 0,204 | [17 empty] | a
4 | 272 | 131201209 | Príplatok za lepivosť horn. tr. 3 | 0.612 | m3 |  | 0 |  | 0 |  | 0 |  | 0 | 20 | [6 empty] | E | 0.059 | 13120-1209 | 131201209 | 45.11.21 |  | 1 | [6 empty] | EK | S
5 | 272 | 132201101 | Hĺbenie rýh šírka do 60 cm v horn. tr. 3 do 100 m3 | 29.3 | m3 |  | 0 |  | 0 |  | 0 |  | 0 | 20 | [6 empty] | E | 57.545 | 13220-1101 | 132201101 | 45.11.21 |  | 1 | [6 empty] | EK | S
|  |  | 12,15*0,60*0,85*2 = 12,393 | [17 empty] | a
|  |  | 7,00*0,60*0,85*2 = 7,140 | [17 empty] | a
|  |  | rozšírený výkop pre debnenie | [17 empty] | a
|  |  | 19,533*0,5 = 9,767 | [17 empty] | a
6 | 272 | 132201109 | Príplatok za lepivosť horniny tr. 3 v rýhach š. do 60 cm | 29.3 | m3 |  | 0 |  | 0 |  | 0 |  | 0 | 20 | [6 empty] | E | 8.058 | 13220-1109 | 132201109 | 45.11.21 |  | 1 | [6 empty] | EK | S
7 | 272 | 162701105 | Vodorovné premiestnenie výkopu do 10000 m horn. tr. 1-4 | 84.7 | m3 |  | 0 |  | 0 |  | 0 |  | 0 | 20 | [6 empty] | E | 0.932 | 16270-1105 | 162701105 | 45.11.24 |  | 1 | [6 empty] | EK | S
8 | 001 | 166101101 | Prehodenie výkopku v horn. tr. 1-4 | 28.215 | m3 |  | 0 |  | 0 |  | 0 |  | 0 | 20 | [6 empty] | E | 8.182 | 16610-1101 | 166101101 | 45.11.24 |  | 1 | [6 empty] | EK | S
9 | 272 | 167101102 | Nakladanie výkopku nad 100 m3 v horn. tr. 1-4 | 84.7 | m3 |  | 0 |  | 0 |  | 0 |  | 0 | 20 | [6 empty] | E | 7.708 | 16710-1102 | 167101102 | 45.11.21 |  | 1 | [6 empty] | EK | S
|  |  | 75,647+0,612+29,30-20,859 = 84,700 | [17 empty] | a
10 | 001 | 171201202 | Uloženie sypaniny na skládky nad 100 do 1 000 m3 | 84.7 | m3 |  | 0 |  | 0 |  | 0 |  | 0 | 20 | [6 empty] | E | 0.678 | 17120-1202 | 171201202 | 45.11.21 |  | 1 | [6 empty] | EK | S
11 | 001 | 174101001 | Zásyp zhutnený jám, šachiet, rýh, zárezov alebo okolo objektov do 100 m3 | 28.215 | m3 |  | 0 |  | 0 |  | 0 |  | 0 | 20 | [6 empty] | E | 6.828 | 17410-1001 | 174101001 | 45.11.21 |  | 1 | [6 empty] | EK | S
|  |  | spätný zásyp rozšíreného výkopu | [17 empty] | a
|  |  | pásy | [17 empty] | a
|  |  | 0,408*0,5 = 0,204 | [17 empty] | a
|  |  | 19,533*0,5 = 9,767 | [17 empty] | a
|  |  | prisypanie k soklu | [17 empty] | a
|  |  | (12,15+0,50)*0,50*0,65*2 = 8,223 | [17 empty] | a
|  |  | 8,20*0,50*0,65 = 2,665 | [17 empty] | a
|  |  | prisypanie ku chodníku - spätný výkop spod chodníka | [17 empty] | a
|  |  | 7,356 = 7,356 | [17 empty] | a
12 | 001 | 181201102 | Úprava pláne zárezov v horn. tr. 1-4 so zhutnením | 15.61 | m2 |  | 0 |  | 0 |  | 0 |  | 0 | 20 | [6 empty] | E | 0.265 | 18120-1102 | 181201102 | 45.11.21 |  | 1 | [6 empty] | EK | S
|  |  | chodník | [17 empty] | a
|  |  | (0,35+9,70+12,25)*0,70 = 15,610 | [17 empty] | a
|  |  | 1 - ZEMNE PRÁCE spolu: | 0 |  |  | 0 | 0 | 0 |  | 0 |  | 0 | [8 empty] | 142.67
2 - ZÁKLADY
13 | 271 | 212752127 | Trativody z flexibilného potrubia DN 160 so štrkopieskovým lôžkom a obsypom | 34.5 | m |  | 0 |  | 0 | 0.30867 | 10.6491 |  | 0 | 20 | [6 empty] | E | 7.004 | 21275-2127 | 212752127 | 45.25.21 |  | 1 | [6 empty] | EK | S
|  |  | vr.vývodu | [17 empty] | a
|  |  | (12,15+0,50)*2 = 25,300 | [17 empty] | a
|  |  | (8,20+0,50*2)*1 = 9,200 | [17 empty] | a
14 | 002 | 271531111 | Vankúš pod základy z kameniva hrubého drveného 16-63 mm | 43.839 | m3 |  | 0 |  | 0 | 1.7816 | 78.1053 |  | 0 | 20 | [6 empty] | E | 45.724 | 27153-1111 | 271531111 | 45.25.21 |  | 1 | [6 empty] | EK | S
|  |  | pod pásy | [17 empty] | a
|  |  | 12,15*0,60*0,15*2 = 2,187 | [17 empty] | a
|  |  | 7,00*0,60*0,15*2 = 1,260 | [17 empty] | a
|  |  | 0,80*0,60*0,15 = 0,072 | [17 empty] | a
|  |  | pod dosku | [17 empty] | a
|  |  | (5,75+5,45)*7,20*0,50 = 40,320 | [17 empty] | a
15 | 011 | 273321411 | Základové dosky zo železobetónu tr. C25/30 | 14.4 | m3 |  | 0 |  | 0 | 2.2371 | 32.2137 |  | 0 | 20 | [6 empty] | E | 7.574 | 27332-1411 | 273321411 | 45.25.32 |  | 1 | [6 empty] | EK | S
|  |  | 12,00*8,00*0,15 = 14,400 | [17 empty] | a
16 | 011 | 273351215 | Debnenie základových dosiek zhotovenie | 4.8 | m2 |  | 0 |  | 0 | 0.00223 | 0.010704 |  | 0 | 20 | [6 empty] | E | 1.752 | 27335-1215 | 273351215 | 45.25.32 |  | 1 | [6 empty] | EK | S
|  |  | (12,00*2+8,00)*0,15 = 4,800 | [17 empty] | a
17 | 011 | 273351216 | Debnenie základových dosiek odstránenie | 4.8 | m2 |  | 0 |  | 0 |  | 0 |  | 0 | 20 | [6 empty] | E | 0.941 | 27335-1216 | 273351216 | 45.25.32 |  | 1 | [6 empty] | EK | S
18 | 011 | 273362033 | Výstuž základových dosiek zo zvarovaných sietí KARI d 8/8 mm, oko 150x150 mm | 110.4 | m2 |  | 0 |  | 0 | 0.00627 | 0.69221 |  | 0 | 20 | [6 empty] | E | 5.189 | 27336-2033 | 273362033 | . . |  | 1 | [6 empty] | EK | S
|  |  | spodná vrstva + 15% preloženie | [17 empty] | a
|  |  | 12,00*8,00*1,15 = 110,400 | [17 empty] | a
19 | 011 | 274321411 | Základové pásy zo železobetónu tr. C20/25 | 16.086 | m3 |  | 0 |  | 0 | 2.2371 | 35.9853 |  | 0 | 20 | [6 empty] | E | 8.461 | 27432-1411 | 274321411 | 45.25.32 |  | 1 | [6 empty] | EK | S
|  |  | 12,15*0,60*0,70*2 = 10,206 | [17 empty] | a
|  |  | 7,00*0,60*0,70*2 = 5,880 | [17 empty] | a
20 | 011 | 274351215 | Debnenie základových pásov zhotovenie | 53.62 | m2 |  | 0 |  | 0 | 0.00223 | 0.11957 |  | 0 | 20 | [6 empty] | E | 19.571 | 27435-1215 | 274351215 | 45.25.32 |  | 1 | [6 empty] | EK | S
|  |  | 12,15*0,70*2*2 = 34,020 | [17 empty] | a
|  |  | 7,00*0,70*2*2 = 19,600 | [17 empty] | a
21 | 011 | 274351216 | Debnenie základových pásov odstránenie | 53.62 | m2 |  | 0 |  | 0 |  | 0 |  | 0 | 20 | [6 empty] | E | 10.51 | 27435-1216 | 274351216 | 45.25.32 |  | 1 | [6 empty] | EK | S
22 | 011 | 274361821 | Výstuž základových pásov BSt 500 (10505) | 0.446 | t |  | 0 |  | 0 | 1.15 | 0.51289 |  | 0 | 20 | [6 empty] | E | 17.184 | 27436-1821 | 274361821 | 45.25.32 |  | 1 | [6 empty] | EK | S
|  |  | 405,84*0,001*1,1 = 0,446 | [17 empty] | a
23 | 011 | 275313711 | Základové pätky z betónu prostého tr. C20/25 | 0.364 | m3 |  | 0 |  | 0 | 2.2075 | 0.80355 |  | 0 | 20 | [6 empty] | E | 0.189 | 27531-3711 | 275313711 | 45.25.32 |  | 1 | [6 empty] | EK | S
|  |  | 0,65*0,80*0,70 = 0,364 | [17 empty] | a
24 | 011 | 275351215 | Debnenie základových pätiek zhotovenie | 1.4 | m2 |  | 0 |  | 0 | 0.00223 | 0.003122 |  | 0 | 20 | [6 empty] | E | 0.511 | 27535-1215 | 275351215 | 45.25.32 |  | 1 | [6 empty] | EK | S
|  |  | (0,60*2+0,80)*0,70 = 1,400 | [17 empty] | a
25 | 011 | 275351216 | Debnenie základových pätiek odstránenie | 1.4 | m2 |  | 0 |  | 0 |  | 0 |  | 0 | 20 | [6 empty] | E | 0.274 | 27535-1216 | 275351216 | 45.25.32 |  | 1 | [6 empty] | EK | S
26 | 011 | 275361821 | Výstuž základových pätiek BSt 500 (10505) | 0.073 | t |  | 0 |  | 0 | 1.15 | 0.083948 |  | 0 | 20 | [6 empty] | E | 2.813 | 27536-1821 | 275361821 | 45.25.32 |  | 1 | [6 empty] | EK | S
|  |  | 66,7706*0,001*1,1 = 0,073 | [17 empty] | a
27 | 002 | 289971211 | Zhotovenie vrstvy z geotextílie v sklone do 1:5 šírka do 3 m | 7.805 | m2 |  | 0 |  | 0 | 3e-05 | 0.00023415 |  | 0 | 20 | [6 empty] | E | 0.343 | 28997-1211 | 289971211 | 45.25.21 |  | 1 | [6 empty] | EK | S
28 | MAT | 693D00108 | Geotextília - 300 g/m2 - 101552 | 8.976 | m2 |  |  | 0 | 0 |  | 0 |  | 0 | 20 | [6 empty] | D |  | 693D00108 | 693D00108 | 17.20.10 | 101552 | 2 | [6 empty] | EZ | S
|  |  | 7,805*1,15 = 8,976 | [17 empty] | a
|  |  | 2 - ZÁKLADY spolu: | 0 |  |  | 0 | 0 | 0 |  | 159.1797 |  | 0 | [8 empty] | 128.04
3 - ZVISLÉ A KOMPLETNÉ KONŠTRUKCIE
29 | 011 | 311272204 | Murivo nosné z betónových tvárnic hr. 400mm s výplňou C20/25 | 7.84 | m3 |  | 0 |  | 0 | 2.3195 | 18.1848 |  | 0 | 20 | [6 empty] | E | 24.774 | 31127-2204 | 311272204 | 45.25.50 |  | 1 | [6 empty] | EK | S
|  |  | základy | [17 empty] | a
|  |  | 0,80*0,40*0,50 = 0,160 | [17 empty] | a
|  |  | (12,00+7,20)*0,40*0,50*2 = 7,680 | [17 empty] | a
30 | 011 | 311272212 | Murivo presné porobet tvárnice hr. 250mm, P3-450 | 4.692 | m3 |  | 0 |  | 0 | 0.56769 | 2.6636 |  | 0 | 20 | [6 empty] | E | 13.597 | 31127-2212 | 311272212 | 45.25.50 |  | 1 | [6 empty] | EK | S
|  |  | štít | [17 empty] | a
|  |  | 12,00*0,25*1,564/2*2 = 4,692 | [17 empty] | a
31 | 011 | 311272312 | Murivo presné porobet tvárnice hr. 300mm, P2-400 | 31.099 | m3 |  | 0 |  | 0 | 0.56767 | 17.654 |  | 0 | 20 | [6 empty] | E | 92.457 | 31127-2312 | 311272312 | 45.25.50 |  | 1 | [6 empty] | EK | S
|  |  | 12,00*0,30*3,50*2 = 25,200 | [17 empty] | a
|  |  | 7,40*0,30*3,50*2 = 15,540 | [17 empty] | a
|  |  | -3,60*0,30*3,33*2 = -7,193 | [17 empty] | a
|  |  | -1,20*0,30*1,70*4 = -2,448 | [17 empty] | a
32 | 011 | 311361821 | Výstuž nadzákladových múrov nosných BSt 500 (10505) | 0.353 | t |  | 0 |  | 0 | 1.0405 | 0.3673 |  | 0 | 20 | [6 empty] | E | 17.265 | 31136-1821 | 311361821 | 45.25.32 |  | 1 | [6 empty] | EK | S
|  |  | vystuženie 45kg / m3 | [17 empty] | a
|  |  | 7,84*0,045 = 0,353 | [17 empty] | a
33 | 011 | 317321411 | Preklady zo železobetónu tr. C25/30 | 6.206 | m3 |  | 0 |  | 0 | 2.4468 | 15.1848 |  | 0 | 20 | [6 empty] | E | 8.316 | 31732-1411 | 317321411 | 45.25.32 |  | 1 | [6 empty] | EK | S
|  |  | 1.NP | [17 empty] | a
|  |  | 12,00*0,30*0,40*2 = 2,880 | [17 empty] | a
|  |  | 7,40*0,30*0,40*2 = 1,776 | [17 empty] | a
|  |  | štítový veniec | [17 empty] | a
|  |  | (12,10+0,30)*0,25*0,25*2 = 1,550 | [17 empty] | a
34 | 011 | 317351107 | Debnenie prekladov s podper. konštr. do 4m zhotovenie | 49.08 | m2 |  | 0 |  | 0 | 0.00726 | 0.35632 |  | 0 | 20 | [6 empty] | E | 61.792 | 31735-1107 | 317351107 | 45.25.32 |  | 1 | [6 empty] | EK | S
|  |  | zvisle | [17 empty] | a
|  |  | 1.NP | [17 empty] | a
|  |  | 12,00*0,40*2*2 = 19,200 | [17 empty] | a
|  |  | 7,40*0,40*2*2 = 11,840 | [17 empty] | a
|  |  | štítový veniec | [17 empty] | a
|  |  | (12,10+0,30)*0,25*2*2 = 12,400 | [17 empty] | a
|  |  | vodorovne | [17 empty] | a
|  |  | 1,20*0,30*4 = 1,440 | [17 empty] | a
|  |  | 3,60*0,30*2 = 2,160 | [17 empty] | a
|  |  | 3,40*0,30*2 = 2,040 | [17 empty] | a
35 | 011 | 317351108 | Debnenie prekladov s podper. konštr. do 4m odstránenie | 49.08 | m2 |  | 0 |  | 0 |  | 0 |  | 0 | 20 | [6 empty] | E | 28.417 | 31735-1108 | 317351108 | 45.25.32 |  | 1 | [6 empty] | EK | S
36 | 011 | 317361821 | Výstuž prekladov, ríms BSt 500 (10505) | 0.813 | t |  | 0 |  | 0 | 1.0442 | 0.84898 |  | 0 | 20 | [6 empty] | E | 50.033 | 31736-1821 | 317361821 | 45.25.32 |  | 1 | [6 empty] | EK | S
|  |  | 241,171*0,001*1,1 = 0,265 | [17 empty] | a
|  |  | 45,283*0,001*1,1 = 0,050 | [17 empty] | a
|  |  | 50,435*0,001*1,1 = 0,055 | [17 empty] | a
|  |  | 213,869*0,001*1,1 = 0,235 | [17 empty] | a
|  |  | 40,1568*0,001*1,1 = 0,044 | [17 empty] | a
|  |  | 59,6336*0,001*1,1 = 0,066 | [17 empty] | a
|  |  | 68,352*0,001*1,1 = 0,075 | [17 empty] | a
|  |  | 20,592*0,001*1,1 = 0,023 | [17 empty] | a
37 | 011 | 330321410 | Stĺpy a piliere zo železobetónu tr. C25/30 | 0.982 | m3 |  | 0 |  | 0 | 2.4621 | 2.4178 |  | 0 | 20 | [6 empty] | E | 2.219 | 33032-1410 | 330321410 | 45.25.32 |  | 1 | [6 empty] | EK | S
|  |  | stľpy štítu | [17 empty] | a
|  |  | 0,25*0,25*1,00*2 = 0,125 | [17 empty] | a
|  |  | 0,25*0,25*1,814*2 = 0,227 | [17 empty] | a
|  |  | stlp 1.NP | [17 empty] | a
|  |  | 0,60*0,30*3,50 = 0,630 | [17 empty] | a
38 | 011 | 331351101 | Debnenie stĺpov prierezu 4-uholníka v. do 4 m zhotovenie | 11.928 | m2 |  | 0 |  | 0 | 0.00598 | 0.071329 |  | 0 | 20 | [6 empty] | E | 8.135 | 33135-1101 | 331351101 | 45.25.32 |  | 1 | [6 empty] | EK | S
|  |  | (0,25+0,25)*2*1,00*2 = 2,000 | [17 empty] | a
|  |  | (0,25+0,25)*2*1,814*2 = 3,628 | [17 empty] | a
|  |  | (0,60+0,30)*2*3,50 = 6,300 | [17 empty] | a
39 | 011 | 331351102 | Debnenie stĺpov prierezu 4-uholníka v. do 4 m odstránenie | 11.928 | m2 |  | 0 |  | 0 |  | 0 |  | 0 | 20 | [6 empty] | E | 2.743 | 33135-1102 | 331351102 | 45.25.32 |  | 1 | [6 empty] | EK | S
40 | 011 | 331361821 | Výstuž stĺpov hranatých BSt 500 (10505) | 0.111 | t |  | 0 |  | 0 | 1.099 | 0.12199 |  | 0 | 20 | [6 empty] | E | 4.399 | 33136-1821 | 331361821 | 45.25.32 |  | 1 | [6 empty] | EK | S
|  |  | 38,448*0,001*1,1 = 0,042 | [17 empty] | a
|  |  | 24,804*0,001*1,1 = 0,027 | [17 empty] | a
|  |  | stľp v štíte vystuženie 120kg / m3 | [17 empty] | a
|  |  | (0,125+0,227)*0,120 = 0,042 | [17 empty] | a
41 | 014 | 340291122 | Dodat. ukotvenie priečok k tehel. konštr. plochými nerez. kotvami hr. nad 100 mm | 14 | m |  | 0 |  | 0 |  | 0 |  | 0 | 20 | [6 empty] | E | 6.384 | 34029-1122 | 340291122 | 45.25.50 |  | 1 | [6 empty] | EK | S
|  |  | 3,50*2*2 = 14,000 | [17 empty] | a
42 | 011 | 342272536 | Priečky pórobetónové hr.150mm 550kg/m3 | 23.8 | m2 |  | 0 |  | 0 | 0.11772 | 2.8017 |  | 0 | 20 | [6 empty] | E | 12.352 | 34227-2536 | 342272536 | 45.25.50 |  | 1 | [6 empty] | EK | S
|  |  | (7,40-0,60)*3,50 = 23,800 | [17 empty] | a
|  |  | 3 - ZVISLÉ A KOMPLETNÉ KONŠTRUKCIE spolu: | 0 |  |  | 0 | 0 | 0 |  | 60.6727 |  | 0 | [8 empty] | 332.883
5 - KOMUNIKÁCIE
43 | 221 | 564752111 | Podklad z kameniva hrub. drv. 0-63 mm s výpl. kamenivom hr. 150 mm | 24.53 | m2 |  | 0 |  | 0 | 0.36834 | 9.0354 |  | 0 | 20 | [6 empty] | E | 1.276 | 56475-2111 | 564752111 | 45.23.11 |  | 1 | [6 empty] | EK | S
|  |  | (0,35+9,70+12,25)*(0,70+0,20*2) = 24,530 | [17 empty] | a
44 | 221 | 564801112 | Podklad zo štrkodrte hr. 40 mm fr.4-8 | 13.38 | m2 |  | 0 |  | 0 | 0.08003 | 1.0708 |  | 0 | 20 | [6 empty] | E | 0.254 | 56480-1112 | 564801112 | 45.23.11 |  | 1 | [6 empty] | EK | S
|  |  | (0,35+9,70+12,25)*0,60 = 13,380 | [17 empty] | a
45 | 221 | 567122111 | Podklad z kameniva spevn. cementom KZC 1, hr. 120 mm | 13.38 | m2 |  | 0 |  | 0 | 0.30642 | 4.0999 |  | 0 | 20 | [6 empty] | E | 0.321 | 56712-2111 | 567122111 | 45.23.11 |  | 1 | [6 empty] | EK | S
|  |  | (0,35+9,70+12,25)*0,60 = 13,380 | [17 empty] | a
46 | 221 | 596214210 | Kladenie vegetačných dlaždíc pre chodcov hr. 80 mm do 50 m2 | 13.38 | m2 |  | 0 |  | 0 | 0.08 | 1.0704 |  | 0 | 20 | [6 empty] | E | 7.667 | 59621-4210 | 596214210 | 45.23.12 |  | 1 | [6 empty] | EK | S
|  |  | (0,35+9,70+12,25)*0,60 = 13,380 | [17 empty] | a
47 | MAT | 592450045 | Dlažba zámková hr.80mm drenážna | 14.049 | m2 |  |  | 0 | 0 | 0.1855 | 2.6061 |  | 0 | 20 | [6 empty] | D |  | 592450040 | 592450045 | 26.61.11 |  | 8 | [6 empty] | EZ | S
|  |  | 13,38*1,05 = 14,049 | [17 empty] | a
|  |  | 5 - KOMUNIKÁCIE spolu: | 0 |  |  | 0 | 0 | 0 |  | 17.8826 |  | 0 | [8 empty] | 9.518
6 - ÚPRAVY POVRCHOV, PODLAHY, VÝPLNE
48 | 011 | 610991111 | Zakrývanie vnút. okenných otvorov, predmetov a konštrukcií | 32.136 | m2 |  | 0 |  | 0 | 1e-05 | 0.00032136 |  | 0 | 20 | [6 empty] | E | 2.507 | 61099-1111 | 610991111 | 45.41.10 |  | 1 | [6 empty] | EK | S
|  |  | 3,60*3,33*2 = 23,976 | [17 empty] | a
|  |  | 1,20*1,70*4 = 8,160 | [17 empty] | a
49 | 014 | 612425931 | Omietka vnútorného ostenia okenného alebo dverného vápenná štuková | 4.6 | m2 |  | 0 |  | 0 | 0.05731 | 0.26363 |  | 0 | 20 | [6 empty] | E | 4.591 | 61242-5931 | 612425931 | 45.41.10 |  | 1 | [6 empty] | EK | S
|  |  | (1,20+1,70*2)*0,25*4 = 4,600 | [17 empty] | a
50 | 011 | 612465114 | Príprava podkl.,pod omietky vnút.stien,regulácia nasiakavosti náterom | 351.308 | m2 |  | 0 |  | 0 | 3e-05 | 0.010539 |  | 0 | 20 | [6 empty] | E | 16.16 | 61246-5114 | 612465114 | 45.41.10 |  | 1 | [6 empty] | EK | S
|  |  | "pod lepidlo sieťku" 4,60+171,054 = 175,654 | [17 empty] | a
|  |  | "pod omietkou" 4,60+171,054 = 175,654 | [17 empty] | a
51 | 011 | 612473186 | Prípl. za zabudované rohovníky k vnút. omietke zo suchých zmesí | 32.2 | m |  | 0 |  | 0 |  | 0 |  | 0 | 20 | [6 empty] | E |  | 61247-3186 | 612473186 | 45.41.10 |  | 1 | [6 empty] | EK | S
|  |  | ostenia | [17 empty] | a
|  |  | (1,20+1,70*2)*4 = 18,400 | [17 empty] | a
|  |  | stľpy | [17 empty] | a
|  |  | 3,50*2 = 7,000 | [17 empty] | a
|  |  | prievlak | [17 empty] | a
|  |  | 3,40*2 = 6,800 | [17 empty] | a
52 | 011 | 612473187 | Prípl. za zabudované APU lišty k vnút. omietke zo suchých zmesí | 18.4 | m |  | 0 |  | 0 |  | 0 |  | 0 | 20 | [6 empty] | E |  | 61247-3186 | 612473187 | 45.41.10 |  | 7 | [6 empty] | EK | S
|  |  | (1,20+1,70*2)*4 = 18,400 | [17 empty] | a
53 | 011 | 612474102 | Omietka vnút. stien zo suchých zmesí štuková | 171.054 | m2 |  | 0 |  | 0 | 0.02975 | 5.0889 |  | 0 | 20 | [6 empty] | E | 68.422 | 61247-4102 | 612474102 | 45.41.10 |  | 6 | [6 empty] | EK | S
|  |  | "3.1" (5,65+7,40)*2*3,90-1,20*1,70*2-3,60*3,33 = 85,722 | [17 empty] | a
|  |  | "3.2" (5,60+7,40)*2*3,90-1,20*1,70*2-3,60*3,33 = 85,332 | [17 empty] | a
54 | 011 | 612481118 | Potiahnutie vnút. stien sklovláknitým pletivom vtlačeným do tmelu (alternatíva sieťka vtlačená do omietky) | 175.654 | m2 |  | 0 |  | 0 | 0.00446 | 0.78342 |  | 0 | 20 | [6 empty] | E | 46.373 | 61248-1118 | 612481118 | 45.41.10 |  | 6 | [6 empty] | EK | S
|  |  | "ostenie" 4,60 = 4,600 | [17 empty] | a
|  |  | "omietka" 171,054 = 171,054 | [17 empty] | a
55 | 011 | 620991121 | Zakrývanie výplní vonk. otvorov z lešenia | 32.136 | m2 |  | 0 |  | 0 | 1e-05 | 0.00032136 |  | 0 | 20 | [6 empty] | E | 2.507 | 62099-1121 | 620991121 | 45.41.10 |  | 1 | [6 empty] | EK | S
|  |  | 3,60*3,33*2 = 23,976 | [17 empty] | a
|  |  | 1,20*1,70*4 = 8,160 | [17 empty] | a
56 | 011 | 622403347 | Omietka silikónová hladená hr. 2,0 mm iný odtieň | 109.468 | m2 |  | 0 |  | 0 | 0.00331 | 0.36234 |  | 0 | 20 | I71 3 | [5 empty] | E | 45.977 | 62240-3347 | 622403347 | . . |  | 1 | [6 empty] | EK | S
|  |  | omietka stien | [17 empty] | a
|  |  | 12,00*(3,75-0,37)*2+12,00*1,814*0,5*2 = 102,888 | [17 empty] | a
|  |  | 8,00*(3,75-0,37) = 27,040 | [17 empty] | a
|  |  | -1,20*1,70*4 = -8,160 | [17 empty] | a
|  |  | -3,60*3,33*2 = -23,976 | [17 empty] | a
|  |  | ostenia | [17 empty] | a
|  |  | (1,20+1,70*2)*0,30*4 = 5,520 | [17 empty] | a
|  |  | (3,60+3,33*2)*0,30*2 = 6,156 | [17 empty] | a
57 | 011 | 622465112 | Omietka vonk. stien mramorové zrná strednozrnná | 16.64 | m2 |  | 0 |  | 0 | 0.0062 | 0.10317 |  | 0 | 20 | [6 empty] | E | 8.769 | 62246-5112 | 622465112 | 45.41.10 |  | 1 | [6 empty] | EK | S
|  |  | sokel | [17 empty] | a
|  |  | 12,00*0,52*2 = 12,480 | [17 empty] | a
|  |  | 8,00*0,52 = 4,160 | [17 empty] | a
58 | 011 | 622466114 | Príprava podkladu, pod omietky vonk.stien,regulácia nasiakavosti náterom | 162.322 | m2 |  | 0 |  | 0 | 3e-05 | 0.0048697 |  | 0 | 20 | I71 3 | [5 empty] | E | 7.467 | 62246-6114 | 622466114 | 45.41.10 |  | 1 | [6 empty] | EK | S
|  |  | "lepidlo+sieťka" 126,108 = 126,108 | [17 empty] | a
|  |  | "MW hr.50mm" 23,098 = 23,098 | [17 empty] | a
|  |  | "MW hr.30mm" 13,116 = 13,116 | [17 empty] | a
59 | 011 | 622481118 | Potiahnutie vonk. stien sklovláknitým pletivom vtlačeným do tmelu | 126.108 | m2 |  | 0 |  | 0 | 0.00446 | 0.56244 |  | 0 | 20 | 19 | [5 empty] | E | 35.31 | 62248-1118 | 622481118 | 45.41.10 |  | 1 | [6 empty] | EK | S
|  |  | sokel - pod marmolit | [17 empty] | a
|  |  | 12,00*0,52*2 = 12,480 | [17 empty] | a
|  |  | 8,00*0,52 = 4,160 | [17 empty] | a
|  |  | omietka stien | [17 empty] | a
|  |  | 12,00*(3,75-0,37)*2+12,00*1,814*0,5*2 = 102,888 | [17 empty] | a
|  |  | 8,00*(3,75-0,37) = 27,040 | [17 empty] | a
|  |  | -1,20*1,70*4 = -8,160 | [17 empty] | a
|  |  | -3,60*3,33*2 = -23,976 | [17 empty] | a
|  |  | ostenia | [17 empty] | a
|  |  | (1,20+1,70*2)*0,30*4 = 5,520 | [17 empty] | a
|  |  | (3,60+3,33*2)*0,30*2 = 6,156 | [17 empty] | a
60 | 011 | 625259595 | Kontaktný zatepľovací systém z min. vlny hr. 50 mm skrut. kotvy | 23.098 | m2 |  | 0 |  | 0 | 0.03106 | 0.71742 |  | 0 | 20 | 19 | [5 empty] | E | 21.481 | 62525-9595 | 625259595 | . . |  | 7 | [6 empty] | EK | S
|  |  | podhľad strechy | [17 empty] | a
|  |  | 13,44*(0,30+0,30)*2 = 16,128 | [17 empty] | a
|  |  | 8,20*(0,55+0,30) = 6,970 | [17 empty] | a
61 | 011 | 625259623 | Kontaktný zatepľovací systém ostenia z min. vlny hr. 30 mm | 13.116 | m2 |  | 0 |  | 0 | 0.02464 | 0.32318 |  | 0 | 20 | 19 | [5 empty] | E | 17.667 | 62525-9623 | 625259623 | . . |  | 1 | [6 empty] | EK | S
|  |  | ostenie | [17 empty] | a
|  |  | (1,20+1,70*2)*0,30*4 = 5,520 | [17 empty] | a
|  |  | (3,60+3,33*2)*0,30*2 = 6,156 | [17 empty] | a
|  |  | parapetná časť | [17 empty] | a
|  |  | 1,20*0,30*4 = 1,440 | [17 empty] | a
62 | 014 | 629451112 | Vyrovnávacia vrstva MC šírky 150-300 mm | 4.8 | m |  | 0 |  | 0 | 0.02014 | 0.096672 |  | 0 | 20 | E6 | [5 empty] | E | 0.72 | 62945-1112 | 629451112 | 45.25.50 |  | 1 | [6 empty] | EK | S
|  |  | pod vnútorný parapet | [17 empty] | a
|  |  | 4,80 = 4,800 | [17 empty] | a
63 | 011 | 629991602 | Diagonálne armovanie rohov otvorov minerál vlna | 6 | súbor |  | 0 |  | 0 | 0.01296 | 0.07776 |  | 0 | 20 | I71 3 | [5 empty] | E | 4.68 | 62999-1602 | 629991602 | 45.41.10 |  | 1 | [6 empty] | EK | S
|  |  | 1 súbor = 1 otvor | [17 empty] | a
|  |  | 4+2 = 6,000 | [17 empty] | a
64 | 011 | 631315711.1 | Mazanina z betónu prostého tr. C25/30 hr. 12-24 cm pre agresívne prostredie | 12.474 | m3 |  | 0 |  | 0 | 2.4542 | 30.6138 |  | 0 | 20 | [6 empty] | E | 27.53 | 63131-5711 | 631315711.1 | 45.25.32 |  | 7 | [6 empty] | EK | S
|  |  | "3.1" 41,72*0,15 = 6,258 | [17 empty] | a
|  |  | "3.2" 41,44*0,15 = 6,216 | [17 empty] | a
65 | 011 | 631318242 | Úprava povrchu pancier. podláh za sucha zmesou, extrémne zaťaž. | 117.36 | m2 |  | 0 |  | 0 | 0.00501 | 0.58797 |  | 0 | 20 | [6 empty] | E | 33.682 | 63131-8242 | 631318242 | . . |  | 1 | [6 empty] | EK | S
|  |  | vr.nadrezania a vyvyplnenie dilatácií | [17 empty] | a
|  |  | "3.1 + sokel" 41,72+(5,65+7,40+0,15)*2 = 68,120 | [17 empty] | a
|  |  | "3.2 + sokel" 41,44+(5,60+7,40)*2*0,30 = 49,240 | [17 empty] | a
66 | 011 | 631319165 | Príplatok za konečnú úpravu mazaniny hr. do 24 cm | 12.474 | m3 |  | 0 |  | 0 | 0.01 | 0.12474 |  | 0 | 20 | [6 empty] | E | 8.42 | 63131-9165 | 631319165 | 45.25.32 |  | 1 | [6 empty] | EK | S
67 | 011 | 631319221 | Príplatok k mazaninám za pridanie polymerových makrovlákien pre objemové vystuženie 2,5 kg/m3 | 12.474 | m3 |  | 0 |  | 0 | 0.00253 | 0.031559 |  | 0 | 20 | [6 empty] | E | 0.424 | 63131-9221 | 631319221 | . . |  | 1 | [6 empty] | EK | S
68 | 011 | 631351101 | Debnenie stien, rýh a otvorov v podlahách zhotovenie | 1.08 | m2 |  | 0 |  | 0 | 0.00863 | 0.0093204 |  | 0 | 20 | [6 empty] | E | 0.428 | 63135-1101 | 631351101 | 45.25.32 |  | 1 | [6 empty] | EK | S
|  |  | debnenie vo vrátach | [17 empty] | a
|  |  | 3,60*0,15*2 = 1,080 | [17 empty] | a
69 | 011 | 631351102 | Debnenie stien, rýh a otvorov v podlahách odstránenie | 1.08 | m2 |  | 0 |  | 0 |  | 0 |  | 0 | 20 | [6 empty] | E | 0.259 | 63135-1102 | 631351102 | 45.25.32 |  | 1 | [6 empty] | EK | S
70 | 011 | 631362161 | Výstuž betónových mazanín zo zvarovaných sietí Kari d drôtu 6 mm, oko 10 cm | 191.268 | m2 |  | 0 |  | 0 | 0.00494 | 0.94486 |  | 0 | 20 | [6 empty] | E | 7.842 | 63136-2161 | 631362161 | . . |  | 1 | [6 empty] | EK | S
|  |  | spodná + horná vrstva + 15% preloženie | [17 empty] | a
|  |  | "1.1" 41,72*2*1,15 = 95,956 | [17 empty] | a
|  |  | "1.2" 41,44*2*1,15 = 95,312 | [17 empty] | a
71 | 011 | 637121112 | Odkvapový chodník z dekoračného kameniva hr. 150 mm so zhutnením | 7.805 | m2 |  | 0 |  | 0 | 0.2756 | 2.1511 |  | 0 | 20 | [6 empty] | E | 1.858 | 63712-1112 | 637121112 | . . |  | 1 | [6 empty] | EK | S
|  |  | (0,35+9,70+12,25)*0,35 = 7,805 | [17 empty] | a
72 | 011 | 648991113 | Osadenie parapetných dosák z plastických hmôt š. nad 20 cm | 4.8 | m |  | 0 |  | 0 | 0.00884 | 0.042432 |  | 0 | 20 | [6 empty] | E | 1.776 | 64899-1113 | 648991113 | 45.42.11 |  | 1 | [6 empty] | EK | S
|  |  | 1,20*4 = 4,800 | [17 empty] | a
73 | MAT | 6119A0104 | Parapeta vnútorná šír.250 mm | 5.04 | m |  |  | 0 | 0 |  | 0 |  | 0 | 20 | [6 empty] | D |  | 6119A0104 | 6119A0104 | 20.30.13 |  | 2 | [6 empty] | EZ | S
|  |  | 4,80*1,05 = 5,040 | [17 empty] | a
|  |  | 6 - ÚPRAVY POVRCHOV, PODLAHY, VÝPLNE spolu: | 0 |  |  | 0 | 0 | 0 |  | 42.9007 |  | 0 | [8 empty] | 364.85
9 - OSTATNÉ KONŠTRUKCIE A PRÁCE
74 | 221 | 916561111 | Osadenie záhon. obrubníka betón. do lôžka z betónu tr. C 12/15 s bočnou oporou | 44.6 | m |  | 0 |  | 0 | 0.10562 | 4.7107 |  | 0 | 20 | [6 empty] | E | 6.199 | 91656-1111 | 916561111 | 45.23.12 |  | 1 | [6 empty] | EK | S
|  |  | chodník | [17 empty] | a
|  |  | (0,35+9,70+12,25)*2 = 44,600 | [17 empty] | a
75 | MAT | 592173208 | Obrubník záhonový 100x5x20 | 46.83 | kus |  |  | 0 | 0 | 0.022 | 1.0303 |  | 0 | 20 | [6 empty] | D |  | 592173208 | 592173208 | 26.61.11 |  | 2 | [6 empty] | EZ | S
|  |  | 44,60*1,05 = 46,830 | [17 empty] | a
76 | 221 | 918101111 | Lôžko pod obrubníky, krajníky, obruby z betónu tr. C 12/15 | 2.23 | m3 |  | 0 |  | 0 | 2.3628 | 5.2692 |  | 0 | 20 | [6 empty] | E | 3.216 | 91810-1111 | 918101111 | 45.23.12 |  | 1 | [6 empty] | EK | S
|  |  | 44,60*0,05 = 2,230 | [17 empty] | a
77 | 003 | 941941031 | Montáž lešenia ľahk. radového s podlahami š. do 1 m v. do 10 m | 149.268 | m2 |  | 0 |  | 0 |  | 0 |  | 0 | 20 | [6 empty] | E | 25.226 | 94194-1031 | 941941031 | 45.25.10 |  | 1 | [6 empty] | EK | S
|  |  | 12,00*(3,75+5,564)/2*2 = 111,768 | [17 empty] | a
|  |  | (8,00+1,00*2)*3,75 = 37,500 | [17 empty] | a
78 | 003 | 941941191 | Príplatok za prvý a každý ďalší mesiac použitia lešenia k pol. -1031 | 298.536 | m2 |  | 0 |  | 0 | 0.00061 | 0.18211 |  | 0 | 20 | [6 empty] | E | 1.791 | 94194-1191 | 941941191 | 45.25.10 |  | 1 | [6 empty] | EK | S
|  |  | 2 mesiace | [17 empty] | a
|  |  | 149,268*2 = 298,536 | [17 empty] | a
79 | 003 | 941941831 | Demontáž lešenia ľahk. radového s podlahami š. do 1 m v. do 10 m | 149.268 | m2 |  | 0 |  | 0 |  | 0 |  | 0 | 20 | [6 empty] | E | 14.18 | 94194-1831 | 941941831 | 45.25.10 |  | 1 | [6 empty] | EK | S
80 | 003 | 941955003 | Lešenie ľahké prac. pomocné výš. podlahy do 2,5 m | 83.16 | m2 |  | 0 |  | 0 | 0.00588 | 0.48898 |  | 0 | 20 | [6 empty] | E | 28.108 | 94195-5003 | 941955003 | 45.25.10 |  | 1 | [6 empty] | EK | S
|  |  | "3.1" 41,72 = 41,720 | [17 empty] | a
|  |  | "3.2" 41,44 = 41,440 | [17 empty] | a
81 | 003 | 944944102 | Ochranná sieť z umelých vlákien bez obrátkovosti | 149.268 | m2 |  | 0 |  | 0 |  | 0 |  | 0 | 20 | [6 empty] | E | 7.463 | 94494-4102 | 944944102 | 45.25.10 |  | 1 | [6 empty] | EK | S
82 | 011 | 952901221 | Vyčistenie priemyselných budov alebo hál | 83.16 | m2 |  | 0 |  | 0 | 2e-05 | 0.0016632 |  | 0 | 20 | [6 empty] | E | 20.125 | 95290-1221 | 952901221 | 45.45.13 |  | 1 | [6 empty] | EK | S
|  |  | "3.1" 41,72 = 41,720 | [17 empty] | a
|  |  | "3.2" 41,44 = 41,440 | [17 empty] | a
83 | 011 | 953945115 | Lišta PVC s odkvapovým nosom | 47.08 | m |  | 0 |  | 0 |  | 0 |  | 0 | 20 | I71 3 | [5 empty] | E | 4.426 | 95394-5115 | 953945115 | 45.41.10 |  | 1 | [6 empty] | EK | S
|  |  | nadpražie okien | [17 empty] | a
|  |  | 1,20*4 = 4,800 | [17 empty] | a
|  |  | 3,60*2 = 7,200 | [17 empty] | a
|  |  | odkvapová hrana podhľadu strechy | [17 empty] | a
|  |  | 13,44*2+8,20 = 35,080 | [17 empty] | a
84 | 011 | 953945222 | Profil okenný APU s integrovanou tkaninou | 18.4 | m |  | 0 |  | 0 |  | 0 |  | 0 | 20 | I71 3 | [5 empty] | E | 1.73 | 95394-5222 | 953945222 | . . |  | 1 | [6 empty] | EK | S
|  |  | (1,20+1,70*2)*4 = 18,400 | [17 empty] | a
85 | 011 | 953945223 | Profil rohový z PVC s integrovanou tkaninou 10x10 | 35.32 | m |  | 0 |  | 0 |  | 0 |  | 0 | 20 | I71 3 | [5 empty] | E | 3.32 | 95394-5223 | 953945223 | . . |  | 1 | [6 empty] | EK | S
|  |  | ostenie otvorov mimo nadpražia | [17 empty] | a
|  |  | 1,70*2*4 = 13,600 | [17 empty] | a
|  |  | 3,33*2*2 = 13,320 | [17 empty] | a
|  |  | roh budovy | [17 empty] | a
|  |  | 3,90*2 = 7,800 | [17 empty] | a
|  |  | roh čela budovy | [17 empty] | a
|  |  | 0,30*2 = 0,600 | [17 empty] | a
86 | 011 | 953945329 | Profil plastový parapetný s tkaninou | 4.8 | m |  | 0 |  | 0 |  | 0 |  | 0 | 20 | [6 empty] | E | 0.451 | 95394-5329 | 953945329 | . . |  | 1 | [6 empty] | EK | S
87 | 013 | 979131411 | Veľkokapacitný kontajner dovoz, odvoz, prenájom (likvidácia obalov) | 1 | kus |  | 0 |  | 0 |  | 0 |  | 0 | 20 | [6 empty] | E |  | 97913-1409 | 979131411 | 45.11.11 |  | 7 | [6 empty] | EK | S
88 | 272 | 979131415 | Poplatok za uloženie vykopanej zeminy | 84.7 | m3 |  | 0 |  | 0 |  | 0 |  | 0 | 20 | [6 empty] | E |  | 97913-1415 | 979131415 | 45.11.11 |  | 1 | [6 empty] | EK | S
89 | 011 | 998011001 | Presun hmôt pre budovy murované výšky do 6 m | 173.64 | t |  | 0 |  | 0 |  | 0 |  | 0 | 20 | [6 empty] | E | 140.822 | 99801-1001 | 998011001 | 45.21.6* |  | 1 | [6 empty] | EK | S
90 | 000 | 999990000 | Úprava a napojenie na jestv.strechu (vr.búracích prác) | 1 | súbor |  | 0 |  | 0 |  | 0 |  | 0 | 20 | [6 empty] | E | 1 | 99999-0006 | 999990000 | 45.45.13 |  | 7 | [6 empty] | EK | S
91 | 000 | 999990004 | Konštrukcie a práce HSV, HZS T4 | 50 | hod |  | 0 |  | 0 |  | 0 |  | 0 | 20 | [6 empty] | E | 50 | 99999-0004 | 999990004 | 45.45.13 |  | 1 | [6 empty] | EK | S
|  |  | práce a dodávky pre realizáciu detailov | [17 empty] | a
|  |  | 50 = 50,000 | [17 empty] | a
|  |  | 9 - OSTATNÉ KONŠTRUKCIE A PRÁCE spolu: | 0 |  |  | 0 | 0 | 0 |  | 11.6828 |  | 0 | [8 empty] | 308.057
|  |  | PRÁCE A DODÁVKY HSV spolu: | 0 |  |  | 0 | 0 | 0 |  | 292.3184 |  | 0 | [8 empty] | 1286.018
PRÁCE A DODÁVKY PSV
711 - Izolácie proti vode a vlhkosti
92 | 711 | 711131101 | Zhotovenie izolácie proti vlhkosti pásmi AIP na sucho vodor. | 11.67 | m2 |  | 0 |  | 0 |  | 0 |  | 0 | 20 | [6 empty] | I | 0.187 | 71113-1101 | 711131101 | 45.22.20 |  | 1 | [6 empty] | IK | S
|  |  | na stužujúci veniec pod väzníky | [17 empty] | a
|  |  | (12,05+7,40)*2*0,30 = 11,670 | [17 empty] | a
93 | MAT | 628111200 | Pás asfaltovaný A330H | 13.421 | m2 |  |  | 0 | 0 | 0.00064 | 0.0085894 |  | 0 | 20 | [6 empty] | D |  | 628111200 | 628111200 | 21.12.56 |  | 2 | [6 empty] | IZ | S
|  |  | 11,67*1,15 = 13,421 | [17 empty] | a
94 | 711 | 711132101 | Zhotovenie izolácie proti vlhkosti pásmi AIP na sucho zvislá | 32.1 | m2 |  | 0 |  | 0 | 0.00017 | 0.005457 |  | 0 | 20 | [6 empty] | I | 1.124 | 71113-2101 | 711132101 | 45.22.20 |  | 1 | [6 empty] | IK | S
|  |  | ochrana sokla | [17 empty] | a
|  |  | 12,05*1,00*2 = 24,100 | [17 empty] | a
|  |  | 8,00*1,00*1 = 8,000 | [17 empty] | a
95 | MAT | 2831J2003 | Fólia nopová 8, v.role 2 m | 38.52 | m2 |  |  | 0 | 0 |  | 0 |  | 0 | 20 | [6 empty] | D |  | 2831J2003 | 2831J2003 | 25.21.41 | 104989 | 2 | [6 empty] | IZ | S
|  |  | 32,10*1,2 = 38,520 | [17 empty] | a
96 | 711 | 711471051 | Zhotovenie izolácie tlakovej položením fólie PVC voľne vodor. | 96.4 | m2 |  | 0 |  | 0 | 3e-05 | 0.002892 |  | 0 | 20 | [6 empty] | I | 33.547 | 71147-1051 | 711471051 | 45.22.20 |  | 1 | [6 empty] | IK | S
|  |  | 12,05*8,00 = 96,400 | [17 empty] | a
97 | 711 | 711472051 | Zhotovenie izolácie tlakovej položením fólie PVC voľne zvislá | 16.05 | m2 |  | 0 |  | 0 | 0.00023 | 0.0036915 |  | 0 | 20 | [6 empty] | I | 6.805 | 71147-2051 | 711472051 | 45.22.20 |  | 1 | [6 empty] | IK | S
|  |  | vytiahnutie na stenu | [17 empty] | a
|  |  | (12,05*2+8,00)*0,50 = 16,050 | [17 empty] | a
98 | MAT | 283220295 | Fólia PVC hydroizolačná hr.2mm | 127.55 | m2 |  |  | 0 | 0 | 0.00254 | 0.32398 |  | 0 | 20 | [6 empty] | D |  | 283220290 | 283220295 | 25.21.30 |  | 8 | [6 empty] | IZ | S
|  |  | 96,40*1,13 = 108,932 | [17 empty] | a
|  |  | 16,05*1,16 = 18,618 | [17 empty] | a
99 | 711 | 711491171 | Zhotovenie izolácie tlakovej položením podkladnej textílie vodor. | 96.4 | m2 |  | 0 |  | 0 |  | 0 |  | 0 | 20 | [6 empty] | I | 10.411 | 71149-1171 | 711491171 | 45.22.20 |  | 1 | [6 empty] | IK | S
100 | 711 | 711491172 | Zhotovenie izolácie tlakovej položením ochrannej textílie vodor. | 96.4 | m2 |  | 0 |  | 0 |  | 0 |  | 0 | 20 | [6 empty] | I | 12.725 | 71149-1172 | 711491172 | 45.22.20 |  | 1 | [6 empty] | IK | S
101 | MAT | 693D00108 | Geotextília - 300 g/m2 - 101552 | 221.72 | m2 |  |  | 0 | 0 |  | 0 |  | 0 | 20 | [6 empty] | D |  | 693D00108 | 693D00108 | 17.20.10 | 101552 | 2 | [6 empty] | IZ | S
|  |  | 96,40*2*1,15 = 221,720 | [17 empty] | a
102 | 711 | 711491271 | Zhotovenie izolácie tlakovej položením podkladnej textílie zvislej | 16.05 | m2 |  | 0 |  | 0 | 0.00017 | 0.0027285 |  | 0 | 20 | [6 empty] | I | 3.146 | 71149-1271 | 711491271 | 45.22.20 |  | 1 | [6 empty] | IK | S
103 | 711 | 711491272 | Zhotovenie izolácie tlakovej položením ochrannej textílie zvislej | 16.05 | m2 |  | 0 |  | 0 | 0.0002 | 0.00321 |  | 0 | 20 | [6 empty] | I | 3.146 | 71149-1272 | 711491272 | 45.22.20 |  | 1 | [6 empty] | IK | S
104 | MAT | 693D00108 | Geotextília - 300 g/m2 - 101552 | 36.915 | m2 |  |  | 0 | 0 |  | 0 |  | 0 | 20 | [6 empty] | D |  | 693D00108 | 693D00108 | 17.20.10 | 101552 | 2 | [6 empty] | IZ | S
|  |  | 16,05*2*1,15 = 36,915 | [17 empty] | a
105 | 711 | 998711201 | Presun hmôt pre izolácie proti vode v objektoch výšky do 6 m |  | % |  | 0 |  | 0 |  | 0 |  | 0 | 20 | [6 empty] | I |  | 99871-1201 | 998711201 | 45.22.20 |  | 1 | [6 empty] | IK | S
|  |  | 711 - Izolácie proti vode a vlhkosti spolu: | 0 |  |  | 0 | 0 | 0 |  | 0.35055 |  | 0 | [8 empty] | 71.091
713 - Izolácie tepelné
106 | 713 | 713111121 | Montáž tep. izolácie stropov rovných spodom, pripevnenie drôtom | 96 | m2 |  | 0 |  | 0 |  | 0 |  | 0 | 20 | [6 empty] | I | 22.176 | 71311-1121 | 713111121 | 45.32.11 |  | 1 | [6 empty] | IK | S
|  |  | "spodná vrstva" 12,00*8,00 = 96,000 | [17 empty] | a
107 | MAT | 6315G0036 | Doska z minerálnych vlákien hr.120mm | 97.92 | m2 |  |  | 0 | 0 |  | 0 |  | 0 | 20 | [6 empty] | D |  | 6315G0036 | 6315G0036 | . . |  | 2 | [6 empty] | IZ | S
|  |  | 96,00*1,02 = 97,920 | [17 empty] | a
108 | 713 | 713121211 | Montáž tepelnej izolácie podláh volne kladenými okrajovými páskami | 52.4 | m |  | 0 |  | 0 |  | 0 |  | 0 | 20 | [6 empty] | I | 2.096 | 71312-1211 | 713121211 | 45.32.11 |  | 1 | [6 empty] | IK | S
|  |  | "3.1" (5,65+0,15+7,40)*2 = 26,400 | [17 empty] | a
|  |  | "3.2" (5,60+7,40)*2 = 26,000 | [17 empty] | a
109 | MAT | 2831BA211 | Doska izolačná eps 100 S-1 hr.10mm 1000x500mm | 8.253 | m2 |  |  | 0 | 0 |  | 0 |  | 0 | 20 | [6 empty] | D |  | 2831BA211 | 2831BA211 | . . |  | 2 | [6 empty] | IZ | S
|  |  | 52,40*0,15*1,05 = 8,253 | [17 empty] | a
110 | 713 | 713131141 | Montáž tep. izol. stien a základov lepením celopl. rohoží, pásov dielcov, dosiek | 27.207 | m2 |  | 0 |  | 0 | 0.00983 | 0.26744 |  | 0 | 20 | [6 empty] | I | 5.741 | 71313-1141 | 713131141 | 45.32.11 |  | 1 | [6 empty] | IK | S
|  |  | žb konštrukcie hr.50mm | [17 empty] | a
|  |  | 1.NP | [17 empty] | a
|  |  | 12,00*0,40*2 = 9,600 | [17 empty] | a
|  |  | 8,00*0,40*2 = 6,400 | [17 empty] | a
|  |  | štítový veniec | [17 empty] | a
|  |  | (12,10+0,30)*0,25*2 = 6,200 | [17 empty] | a
|  |  | nadpražie okien,dverí, vrát | [17 empty] | a
|  |  | 3,60*0,30*2 = 2,160 | [17 empty] | a
|  |  | 1,20*0,30*4 = 1,440 | [17 empty] | a
|  |  | stľpy štítu | [17 empty] | a
|  |  | 0,25*1,00*2 = 0,500 | [17 empty] | a
|  |  | 0,25*1,814*2 = 0,907 | [17 empty] | a
111 | MAT | 2831Z0705 | Doska z extrudovaného polystyrénu XPS hr.5cm | 28.567 | m2 |  |  | 0 | 0 |  | 0 |  | 0 | 20 | [6 empty] | D |  | 2831Z0705 | 2831Z0705 | . . |  | 2 | [6 empty] | IZ | S
|  |  | 27,207*1,05 = 28,567 | [17 empty] | a
112 | 713 | 713131145 | Montáž tep. izol. stien a základov lepením bodovo rohoží, pásov dielcov, dosiek | 54.864 | m2 |  | 0 |  | 0 | 0.00503 | 0.27597 |  | 0 | 20 | [6 empty] | I | 10.918 | 71313-1145 | 713131145 | 45.32.11 |  | 1 | [6 empty] | IK | S
|  |  | dilatácia | [17 empty] | a
|  |  | 8,00*6,858 = 54,864 | [17 empty] | a
113 | MAT | 2831Z0705 | Doska z extrudovaného polystyrénu XPS hr.5cm | 57.607 | m2 |  |  | 0 | 0 |  | 0 |  | 0 | 20 | [6 empty] | D |  | 2831Z0705 | 2831Z0705 | . . |  | 2 | [6 empty] | IZ | S
|  |  | 54,864*1,05 = 57,607 | [17 empty] | a
114 | 713 | 713191409 | Izolácia tepelná položenie paropriepustnej fólie z PE | 110.4 | m2 |  | 0 |  | 0 | 7e-05 | 0.007728 |  | 0 | 20 | [6 empty] | I | 4.526 | 71319-1410 | 713191409 | 45.32.11 |  | 7 | [6 empty] | IK | S
|  |  | na TI v podstreší | [17 empty] | a
|  |  | 12,00*8,00*1,15 = 110,400 | [17 empty] | a
115 | 713 | 713191410 | Izolácia tepelná položenie parozábrany z PE fólie | 95.634 | m2 |  | 0 |  | 0 | 7e-05 | 0.0066944 |  | 0 | 20 | [6 empty] | I | 3.921 | 71319-1410 | 713191410 | 45.32.11 |  | 1 | [6 empty] | IK | S
|  |  | vr.prelepenia spojov | [17 empty] | a
|  |  | "3.1" 41,72*1,15 = 47,978 | [17 empty] | a
|  |  | "3.2" 41,44*1,15 = 47,656 | [17 empty] | a
116 | 713 | 998713201 | Presun hmôt pre izolácie tepelné v objektoch výšky do 6 m |  | % |  | 0 |  | 0 |  | 0 |  | 0 | 20 | [6 empty] | I |  | 99871-3201 | 998713201 | 45.32.11 |  | 1 | [6 empty] | IK | S
|  |  | 713 - Izolácie tepelné spolu: | 0 |  |  | 0 | 0 | 0 |  | 0.55783 |  | 0 | [8 empty] | 49.378
722 - Vnútorný vodovod
117 | 721 | 722254107 | Montáž hydrant. skrine nástennej bez výzbr. pre suché hydr. | 1 | súbor |  | 0 |  | 0 | 5e-05 | 5e-05 |  | 0 | 20 | [6 empty] | I | 1.036 | 72225-4107 | 722254107 | 45.33.20 |  | 7 | [6 empty] | IK | S
118 | MAT | 449822105 | Hasiaci prístroj 6kg práškový | 1 | kus |  |  | 0 | 0 | 0.0025 | 0.0025 |  | 0 | 20 | [6 empty] | D |  | 449822100 | 449822105 | 29.24.24 |  | 8 | [6 empty] | IZ | S
119 | 721 | 998722201 | Presun hmôt pre vnút. vodovod v objektoch výšky do 6 m |  | % |  | 0 |  | 0 |  | 0 |  | 0 | 20 | [6 empty] | I |  | 99872-2201 | 998722201 | 45.33.30 |  | 1 | [6 empty] | IK | S
|  |  | 722 - Vnútorný vodovod spolu: | 0 |  |  | 0 | 0 | 0 |  | 0.00255 |  | 0 | [8 empty] | 1.036
762 - Konštrukcie tesárske
120 | 762 | 762341210 | Montáž debnenia striech rovných z dosiek hrubých na zraz | 110.208 | m2 |  | 0 |  | 0 |  | 0 |  | 0 | 20 | 30 | [5 empty] | I | 35.707 | 76234-1210 | 762341210 | 45.22.11 |  | 1 | [6 empty] | IK | S
|  |  | 8,20*13,44 = 110,208 | [17 empty] | a
121 | MAT | 605125440 | Doska SM morená omietaná 2 24 250-300 | 3.031 | m3 |  |  | 0 | 0 | 0.55 | 1.6671 |  | 0 | 20 | 20 | [5 empty] | D |  | 605125440 | 605125440 | 20.10.10 |  | 2 | [6 empty] | IZ | S
|  |  | 110,208*0,025*1,1 = 3,031 | [17 empty] | a
122 | 762 | 762342204 | Montáž kontralatí, rozpätie 80-120 cm | 110.208 | m2 |  | 0 |  | 0 |  | 0 |  | 0 | 20 | 30 | [5 empty] | I | 7.825 | 76234-2204 | 762342204 | 45.22.11 |  | 1 | [6 empty] | IK | S
123 | MAT | 605151500 | Hranol SM 1 morený 000-600/8x10,8x16,10x10,10x160,12x12,15x15,16x16.../ | 0.479 | m3 |  |  | 0 | 0 | 0.55 | 0.26345 |  | 0 | 20 | 30 | [5 empty] | D |  | 605151500 | 605151500 | 20.10.10 |  | 2 | [6 empty] | IZ | S
|  |  | kontralata 60x60mm | [17 empty] | a
|  |  | 13,44*9*0,06*0,06*1,1 = 0,479 | [17 empty] | a
124 | 762 | 762395000 | Spojovacie a ochranné prostriedky k montáži krovov | 3.693 | m3 |  | 0 |  | 0 | 0.02089 | 0.077147 |  | 0 | 20 | 30 | [5 empty] | I |  | 76239-5000 | 762395000 | 45.22.11 |  | 1 | [6 empty] | IK | S
|  |  | 3,031+0,479+0,183 = 3,693 | [17 empty] | a
125 | 762 | 762420014 | Obloženie stropu z dosiek drevocementových skrutk. na zraz hr. dosky 18 mm | 23.098 | m2 |  | 0 |  | 0 | 0.02546 | 0.58808 |  | 0 | 20 | 30 | [5 empty] | I | 6.698 | 76242-0014 | 762420014 | . . |  | 1 | [6 empty] | IK | S
|  |  | podhľad strechy | [17 empty] | a
|  |  | 13,44*(0,30+0,30)*2 = 16,128 | [17 empty] | a
|  |  | 8,20*(0,55+0,30) = 6,970 | [17 empty] | a
126 | 762 | 762421002 | Montáž obloženia stropov podkladový rošt | 46.196 | m |  | 0 |  | 0 | 3e-05 | 0.0013859 |  | 0 | 20 | 30 | [5 empty] | I | 9.794 | 76242-1002 | 762421002 | . . |  | 1 | [6 empty] | IK | S
|  |  | 23,098*2 = 46,196 | [17 empty] | a
127 | MAT | 605151500 | Hranol SM 1 morený 000-600/8x10,8x16,10x10,10x160,12x12,15x15,16x16.../ | 0.183 | m3 |  |  | 0 | 0 | 0.55 | 0.10065 |  | 0 | 20 | 30 | [5 empty] | D |  | 605151500 | 605151500 | 20.10.10 |  | 2 | [6 empty] | IZ | S
|  |  | rošt 60x60mm | [17 empty] | a
|  |  | 46,196*0,06*0,06*1,1 = 0,183 | [17 empty] | a
128 | 762 | 998762202 | Presun hmôt pre tesárske konštr. v objektoch výšky do 12 m |  | % |  | 0 |  | 0 |  | 0 |  | 0 | 20 | [6 empty] | I |  | 99876-2202 | 998762202 | 45.42.13 |  | 1 | [6 empty] | IK | S
|  |  | 762 - Konštrukcie tesárske spolu: | 0 |  |  | 0 | 0 | 0 |  | 2.6978 |  | 0 | [8 empty] | 60.024
763 - Konštrukcie - drevostavby
129 | 763 | 763135010 | Podhľady sadr. kazet 600x600 mm hrana viditel.konstr. (do vlhka) | 83.16 | m2 |  | 0 |  | 0 | 0.00023 | 0.019127 |  | 0 | 20 | [6 empty] | I | 79.418 | 76313-5010 | 763135010 | . . |  | 1 | [6 empty] | IK | S
|  |  | "3.1" 41,72 = 41,720 | [17 empty] | a
|  |  | "3.2" 41,44 = 41,440 | [17 empty] | a
130 | 763 | 763732112 | Drevostavby, montáž strechy z priehradových väzníkov o dĺžke do 18 m | 118.944 | m |  | 0 |  | 0 |  | 0 |  | 0 | 20 | [6 empty] | I | 43.415 | 76373-2112 | 763732112 | 45.22.11 |  | 1 | [6 empty] | IK | S
|  |  | (12,53+0,686)*9 = 118,944 | [17 empty] | a
131 | MAT | 605000000 | Dodávka strešných väzníkov, doprava, žeriav, zavetrenie, spoj.mat | 107.424 | m2 |  |  | 0 | 0 | 0.66 | 70.8998 |  | 0 | 20 | [6 empty] | D |  | 605000001 | 605000000 | 20.30.20 |  | 8 | [6 empty] | IZ | S
|  |  | priečna plocha | [17 empty] | a
|  |  | 11,936*9 = 107,424 | [17 empty] | a
132 | 763 | 763732119 | Drevostavby, montáž strechy z priehradových väzníkov - žeriav | 1 | súbor |  | 0 |  | 0 |  | 0 |  | 0 | 20 | [6 empty] | I | 0.365 | 76373-2112 | 763732119 | 45.22.11 |  | 7 | [6 empty] | IK | S
133 | 763 | 998763201 | Presun hmôt pre drevostavby v objektoch výšky do 12 m |  | % |  | 0 |  | 0 |  | 0 |  | 0 | 20 | [6 empty] | I |  | 99876-3201 | 998763201 | 45.42.13 |  | 1 | [6 empty] | IK | S
|  |  | 763 - Konštrukcie - drevostavby spolu: | 0 |  |  | 0 | 0 | 0 |  | 70.919 |  | 0 | [8 empty] | 123.198
764 - Konštrukcie klampiarske
134 | 764 | 764172128 | Klamp. pl. snehová zábrana sklon do 30° | 24.6 | m |  | 0 |  | 0 |  | 0 |  | 0 | 20 | 35 | [5 empty] | I | 3.69 | 76417-2128 | 764172128 | . . |  | 1 | [6 empty] | IK | S
|  |  | 8,20*3 = 24,600 | [17 empty] | a
135 | 764 | 764311205 | Klamp. pl. zastrešenie hladké z tabúľ š. 670 mm, do 30° | 121.229 | m2 |  | 0 |  | 0 | 0.00706 | 0.85588 |  | 0 | 20 | 30 | [5 empty] | I | 135.898 | 76431-1205 | 764311205 | 45.22.12 |  | 1 | [6 empty] | IK | S
|  |  | 10% na falce | [17 empty] | a
|  |  | 8,20*13,44*1,1 = 121,229 | [17 empty] | a
136 | 764 | 764323230 | Klamp. pl. odkvapov lepená krytina rš 330 | 8.2 | m |  | 0 |  | 0 | 0.00199 | 0.016318 |  | 0 | 20 | 35 | [5 empty] | I | 5.141 | 76432-3230 | 764323230 | 45.22.13 |  | 1 | [6 empty] | IK | S
|  |  | "odkvapová hrana na strešnú fóliu" 8,20 = 8,200 | [17 empty] | a
137 | 765 | 764331661 | Klamp. pl. vetracia mriežka do š. 80 mm | 8.2 | m |  | 0 |  | 0 | 0.00012 | 0.000984 |  | 0 | 20 | 31I764/ | [5 empty] | I | 0.549 | 76533-1661 | 764331661 | 45.22.12 |  | 7 | [6 empty] | IK | S
138 | 764 | 764352203 | Klamp. pl. žľaby pododkvap. polkruh. rš 330 dl 5m- | 8.2 | m |  | 0 |  | 0 | 0.00303 | 0.024846 |  | 0 | 20 | 51 | [5 empty] | I | 3.28 | 76435-2203 | 764352203 | 45.22.13 |  | 1 | [6 empty] | IK | S
139 | 764 | 764359212 | Klamp. pl. žľaby kotlík konický pre rúry o d-125 | 1 | kus |  | 0 |  | 0 | 0.0016 | 0.0016 |  | 0 | 20 | 46 | [5 empty] | I | 0.998 | 76435-9212 | 764359212 | 45.22.13 |  | 1 | [6 empty] | IK | S
140 | 764 | 764365221 | Klamp. pl. strešný výlez na hl. krytine 800x800mm "ozn.vns" | 1 | kus |  | 0 |  | 0 | 0.01787 | 0.01787 |  | 0 | 20 | 46 | [5 empty] | I | 1.891 | 76436-5220 | 764365221 | 45.22.13 |  | 7 | [6 empty] | IK | S
|  |  | "PD arch.v.č. 0007" 1 = 1,000 | [17 empty] | a
141 | 764 | 764391220 | Klamp. pl. lišta záveterná rš 330 | 26.88 | m |  | 0 |  | 0 | 0.00186 | 0.049997 |  | 0 | 20 | 46 | [5 empty] | I | 14.623 | 76439-1220 | 764391220 | 45.22.13 |  | 1 | [6 empty] | IK | S
|  |  | 13,44*2 = 26,880 | [17 empty] | a
142 | 764 | 764410250 | Klamp. pl. oplechovanie parapetov rš 330 | 4.8 | m |  | 0 |  | 0 | 0.00187 | 0.008976 |  | 0 | 20 | E6 | [5 empty] | I | 3.542 | 76441-0250 | 764410250 | 45.22.13 |  | 1 | [6 empty] | IK | S
|  |  | 1,20*4 = 4,800 | [17 empty] | a
143 | 764 | 764454203 | Klamp. pl. rúry odpadové kruhové d-120 | 4.24 | m |  | 0 |  | 0 | 0.00276 | 0.011702 |  | 0 | 20 | 35 | [5 empty] | I | 2.285 | 76445-4203 | 764454203 | 45.22.13 |  | 1 | [6 empty] | IK | S
|  |  | (0,24+0,52+3,48)*1 = 4,240 | [17 empty] | a
144 | 764 | 764981011 | Paropriepustná fólia pod strešnú krytinu plechovú, poistná | 126.739 | m2 |  | 0 |  | 0 | 0.00012 | 0.015209 |  | 0 | 20 | 23 | [5 empty] | I | 2.788 | 76498-1012 | 764981011 | . . |  | 7 | [6 empty] | IK | S
|  |  | 8,20*13,44*1,15 = 126,739 | [17 empty] | a
145 | 764 | 764981015 | Paropriepustná fólia pod strešnú plechovú krytinu protikondenzačná | 126.739 | m2 |  | 0 |  | 0 | 0.00012 | 0.015209 |  | 0 | 20 | 23 | [5 empty] | I | 3.042 | 76498-1014 | 764981015 | . . |  | 7 | [6 empty] | IK | S
|  |  | 8,20*13,44*1,15 = 126,739 | [17 empty] | a
146 | 764 | 76499990.1 | Konštrukcie klampiarské, prestupy krytiny | 1 | EUR |  | 0 |  | 0 |  | 0 |  | 0 | 20 | [6 empty] | I | 1 | 76499-9904 | 76499990.1 | 45.22.13 |  | 7 | [6 empty] | IK | S
147 | 764 | 998764201 | Presun hmôt pre klampiarske konštr. v objektoch výšky do 6 m |  | % |  | 0 |  | 0 |  | 0 |  | 0 | 20 | [6 empty] | I |  | 99876-4201 | 998764201 | 45.22.13 |  | 1 | [6 empty] | IK | S
|  |  | 764 - Konštrukcie klampiarske spolu: | 0 |  |  | 0 | 0 | 0 |  | 1.0186 |  | 0 | [8 empty] | 178.727
766 - Konštrukcie stolárske
148 | 766 | 766231112 | Montáž sklápacích pôjdnych schodov protipož. | 1 | kus |  | 0 |  | 0 | 0.00023 | 0.00023 |  | 0 | 20 | [6 empty] | I | 3.418 | 76623-1113 | 766231112 | . . |  | 7 | [6 empty] | IK | S
149 | MAT | 6149A0174 | Schody sklápacie stropné protipožiarne 80x80cm zateplené "ozn.vp" | 1 | kus |  |  | 0 | 0 |  | 0 |  | 0 | 20 | [6 empty] | D |  | 6149A0154 | 6149A0174 | 20.30.13 |  | 8 | [6 empty] | IZ | S
150 | 766 | 998766201 | Presun hmôt pre konštr. stolárske v objektoch výšky do 6 m |  | % |  | 0 |  | 0 |  | 0 |  | 0 | 20 | [6 empty] | I |  | 99876-6201 | 998766201 | 45.42.13 |  | 1 | [6 empty] | IK | S
|  |  | 766 - Konštrukcie stolárske spolu: | 0 |  |  | 0 | 0 | 0 |  | 0.00023 |  | 0 | [8 empty] | 3.418
767 - Konštrukcie doplnk. kovové stavebné
151 | 766 | 767629418 | Prípl.k montáži okien a dverí, parozábrana v pripojovacej škáre okennou páskou | 23.2 | m |  | 0 |  | 0 |  | 0 |  | 0 | 20 | E6I767/ | [5 empty] | I | 5.174 | 76662-9418 | 767629418 | . . |  | 7 | [6 empty] | IK | S
|  |  | "okná" 23,20 = 23,200 | [17 empty] | a
152 | 766 | 767629420 | Prípl.k montáži okien a dverí, paropriepustná okenná páska v pripojovacej škáre | 23.2 | m |  | 0 |  | 0 |  | 0 |  | 0 | 20 | E6I767/I767/I767/ | [5 empty] | I | 5.174 | 76662-9418 | 767629420 | . . |  | 7 | [6 empty] | IK | S
153 | 767 | 767631510 | Montáž okien plastových | 23.2 | m |  | 0 |  | 0 | 8e-05 | 0.001856 |  | 0 | 20 | E6 | [5 empty] | I | 16.588 | 76763-1510 | 767631510 | 45.42.11 |  | 1 | [6 empty] | IK | S
|  |  | (1,20+1,70)*2*4 = 23,200 | [17 empty] | a
154 | MAT | 6114B1809 | Okno plast.1-krídlové OS -výš.170, šír.120 cm "ozn.3o" | 4 | kus |  |  | 0 | 0 |  | 0 |  | 0 | 20 | E6 | [5 empty] | D |  | 6114B1809 | 6114B1809 | 25.23.14 |  | 2 | [6 empty] | IZ | S
155 | 767 | 767658132 | Montáž vrát sekčných sklopných pod strop plochy nad 9 do 13 m2 | 2 | kus |  | 0 |  | 0 |  | 0 |  | 0 | 20 | [6 empty] | I | 23.754 | 76765-8132 | 767658132 | . . |  | 1 | [6 empty] | IK | S
156 | MAT | 5534C0000 | Vráta sekčné šír.360 výš.333cm, vstavané dvere, pohon, ovládanie, senzory, revízia "ozn.3v" | 2 | kus |  |  | 0 | 0 |  | 0 |  | 0 | 20 | [6 empty] | D |  | 5534C2019 | 5534C0000 | 28.12.10 |  | 8 | [6 empty] | IZ | S
157 | 767 | 998767201 | Presun hmôt pre kovové stav. doplnk. konštr. v objektoch výšky do 6 m |  | % |  | 0 |  | 0 |  | 0 |  | 0 | 20 | [6 empty] | I |  | 99876-7201 | 998767201 | 45.42.12 |  | 1 | [6 empty] | IK | S
|  |  | 767 - Konštrukcie doplnk. kovové stavebné spolu: | 0 |  |  | 0 | 0 | 0 |  | 0.001856 |  | 0 | [8 empty] | 50.69
784 - Maľby
158 | 784 | 784412301 | Pačok 2x váp. mliekom s obrús. a presádr. v miest. do 3,8m | 169.836 | m2 |  | 0 |  | 0 | 0.00015 | 0.025475 |  | 0 | 20 | [6 empty] | I | 7.133 | 78441-2301 | 784412301 | 45.44.21 |  | 1 | [6 empty] | IK | S
|  |  | omietky stien | [17 empty] | a
|  |  | "3.1" (5,65+7,40)*2*3,72-3,60*3,33 = 85,104 | [17 empty] | a
|  |  | "3.2" (5,60+7,40)*2*3,72-3,60*3,33 = 84,732 | [17 empty] | a
159 | 784 | 784452571 | Maľba zo zmesí tekut. 1far. dvojnás. v miest. do 3,8m | 169.836 | m2 |  | 0 |  | 0 | 0.0003 | 0.050951 |  | 0 | 20 | [6 empty] | I | 21.739 | 78445-2571 | 784452571 | 45.44.21 |  | 1 | [6 empty] | IK | S
|  |  | 784 - Maľby spolu: | 0 |  |  | 0 | 0 | 0 |  | 0.076426 |  | 0 | [8 empty] | 28.872
|  |  | PRÁCE A DODÁVKY PSV spolu: | 0 |  |  | 0 | 0 | 0 |  | 75.6248 |  | 0 | [8 empty] | 566.434
PRÁCE A DODÁVKY M
M21 - 155 Elektromontáže
160 | 921 | 210100100 | Elektromontáže | 1 | EUR |  | 0 |  | 0 |  | 0 |  | 0 | 20 | [6 empty] | M |  | 21 | 210100100 | . . |  | 7 | [6 empty] | MK | S
|  |  | M21 - 155 Elektromontáže spolu: | 0 |  |  | 0 | 0 | 0 |  | 0 |  | 0 | [8 empty] | 0
M24 - 158 Montáž VZT zariadení a sušiarní
161 | 924 | 240070951 | Montáž : Mriežka krycia-čelná strana potr. 160x 160 (vr.prierazu) | 20 | kus |  | 0 |  | 0 |  | 0 |  | 0 | 20 | [6 empty] | M | 8.2 | 73870-1951 | 240070951 | 45.33.12 |  | 7 | [6 empty] | MK | S
|  |  | v poddaší | [17 empty] | a
|  |  | 8 = 8,000 | [17 empty] | a
|  |  | v stene - interiér + exteriér | [17 empty] | a
|  |  | 6*2 = 12,000 | [17 empty] | a
162 | MAT | 429728325 | Mriežka štvorcová 150x 150mm "ozn.vmp" | 20 | kus |  |  | 0 | 0 | 0.00134 | 0.0268 |  | 0 | 20 | [6 empty] | D |  | 429728320 | 429728325 | 29.23.30 |  | 8 | [6 empty] | MZ | S
163 | 924 | 240070963 | Montáž : Mriežka krycia-čelná strana potr. 315x 315 (vr.prierazu) | 6 | kus |  | 0 |  | 0 |  | 0 |  | 0 | 20 | [6 empty] | M | 3.03 | 73870-1963 | 240070963 | 45.33.12 |  | 7 | [6 empty] | MK | S
164 | MAT | 429728445 | Mriežka štvorcová vyhotovenie 300x 300mm "ozn.vmš" | 6 | kus |  |  | 0 | 0 | 0.00281 | 0.01686 |  | 0 | 20 | [6 empty] | D |  | 429728440 | 429728445 | 29.23.30 |  | 8 | [6 empty] | MZ | S
|  |  | M24 - 158 Montáž VZT zariadení a sušiarní spolu: | 0 |  |  | 0 | 0 | 0 |  | 0.04366 |  | 0 | [8 empty] | 11.23
|  |  | PRÁCE A DODÁVKY M spolu: | 0 |  |  | 0 | 0 | 0 |  | 0.04366 |  | 0 | [8 empty] | 11.23
OSTATNÉ
OSTATNÉ
165 | 800 | 00127 | Rozpočtová rezerva | 1 | EUR |  | 0 |  | 0 |  | 0 |  | 0 | 20 | 55 | [5 empty] | U |  | 00127 | 00127 | . . |  | 7 | [6 empty] | U | S
166 | 800 | 003122 | Geodetické práce (pred realizáciou, po realizácii) | 1 | EUR |  | 0 |  | 0 |  | 0 |  | 0 | 20 | [6 empty] | U |  | 00312-2 | 003122 | . . |  | 7 | [6 empty] | U | S
|  |  | vytyčovanie základových konštrukcií | [17 empty] | a
|  |  | vytyčovanie kotevných prvkov | [17 empty] | a
|  |  | všetky ostatné vytyčovania | [17 empty] | a
|  |  | 1 = 1,000 | [17 empty] | a
167 | 800 | 0033 | Zariadenie staveniska | 1 | EUR |  | 0 |  | 0 |  | 0 |  | 0 | 20 | 55 | [5 empty] | U |  | 0033 | 0033 | . . |  | 7 | [6 empty] | U | S
|  |  | OSTATNÉ spolu: | 0 |  |  | 0 | 0 | 0 |  | 0 |  | 0 | [8 empty] | 0
|  |  | OSTATNÉ spolu: | 0 |  |  | 0 | 0 | 0 |  | 0 |  | 0 | [8 empty] | 0
|  |  | Za rozpočet celkom | 0 |  |  | 0 | 0 | 0 |  | 367.9869 |  | 0 | [8 empty] | 1863.682

## Rekapitulacia
Odberateľ: Obec Zborov nad Bystricou |  |  |  | Spracoval: Stanislav Hlubina |  |  | V module | Hlavička1 | Mena | Hlavička2 | Obdobie
Projektant: ARCHEKTA, s.r.o. |  |  |  | JKSO : |  |  | Rozpočet | Rekapitulácia rozpočtu v | EUR
Dodávateľ: |  |  |  | Dátum: 29.04.2022 |  |  | Čerpanie | Rekapitulácia splátky v | EUR | za obdobie | Mesiac 2011
[7 empty] | VK | Rekapitulácia výrobnej kalkulácie v | EUR
Stavba : Modernizácia zberného dvora v obci Zborov nad Bystricou | [6 empty] | VF | Rekapitulácia splátky v | EUR | za obdobie | Mesiac 2011
Objekt : SO 03 - Sklady odpadového materiálu
HLUBINA Stanislav | Rekapitulácia rozpočtu v EUR
Popis položky, stavebného dielu, remesla | Konštrukcie | Špecifikovaný | Spolu | Hmotnosť v t | Suť v tonách | Nh
|  | materiál |  | Spolu | Spolu | Spolu
1 - ZEMNE PRÁCE | 0 | 0 | 0 | 0 | 0 | 142.67
2 - ZÁKLADY | 0 | 0 | 0 | 159.1797 | 0 | 128.04
3 - ZVISLÉ A KOMPLETNÉ KONŠTRUKCIE | 0 | 0 | 0 | 60.6727 | 0 | 332.883
5 - KOMUNIKÁCIE | 0 | 0 | 0 | 17.8826 | 0 | 9.518
6 - ÚPRAVY POVRCHOV, PODLAHY, VÝPLNE | 0 | 0 | 0 | 42.9007 | 0 | 364.85
9 - OSTATNÉ KONŠTRUKCIE A PRÁCE | 0 | 0 | 0 | 11.6828 | 0 | 308.057
PRÁCE A DODÁVKY HSV spolu: | 0 | 0 | 0 | 292.3184 | 0 | 1286.018
711 - Izolácie proti vode a vlhkosti | 0 | 0 | 0 | 0.35055 | 0 | 71.091
713 - Izolácie tepelné | 0 | 0 | 0 | 0.55783 | 0 | 49.378
722 - Vnútorný vodovod | 0 | 0 | 0 | 0.00255 | 0 | 1.036
762 - Konštrukcie tesárske | 0 | 0 | 0 | 2.6978 | 0 | 60.024
763 - Konštrukcie - drevostavby | 0 | 0 | 0 | 70.919 | 0 | 123.198
764 - Konštrukcie klampiarske | 0 | 0 | 0 | 1.0186 | 0 | 178.727
766 - Konštrukcie stolárske | 0 | 0 | 0 | 0.00023 | 0 | 3.418
767 - Konštrukcie doplnk. kovové stavebné | 0 | 0 | 0 | 0.001856 | 0 | 50.69
784 - Maľby | 0 | 0 | 0 | 0.076426 | 0 | 28.872
PRÁCE A DODÁVKY PSV spolu: | 0 | 0 | 0 | 75.6248 | 0 | 566.434
M21 - 155 Elektromontáže | 0 | 0 | 0 | 0 | 0 | 0
M24 - 158 Montáž VZT zariadení a sušiarní | 0 | 0 | 0 | 0.04366 | 0 | 11.23
PRÁCE A DODÁVKY M spolu: | 0 | 0 | 0 | 0.04366 | 0 | 11.23
OSTATNÉ | 0 | 0 | 0 | 0 | 0 | 0
OSTATNÉ spolu: | 0 | 0 | 0 | 0 | 0 | 0
Za rozpočet celkom | 0 | 0 | 0 | 367.9869 | 0 | 1863.682

## Kryci list
HLUBINA Stanislav |  |  |  | Krycí list rozpočtu v EUR |  |  |  |  | V module | Hlavička1 | Mena | Hlavička2 | Obdobie
| Stavba : Modernizácia zberného dvora v obci Zborov nad Bystricou |  |  |  | Miesto: | parc.č. 945/1,2,4,5,8,10,15 |  |  | Rozpočet | Krycí list rozpočtu v | EUR
| Objekt : SO 03 - Sklady odpadového materiálu |  |  |  | JKSO : |  |  |  | Čerpanie | Krycí list splátky v | EUR | za obdobie | Mesiac 2011
[9 empty] | VK | Krycí list výrobnej kalkulácie v | EUR
| Rozpočet: |  | Zmluva č.: |  | Spracoval: | Stanislav Hlubina | Dňa: | 2022-04-29 | VF | Krycí list splátky v | EUR | za obdobie | Mesiac 2011
| Odberateľ: | Obec Zborov nad Bystricou |  |  | IČO:
DIČ:
| Dodávateľ: |  |  |  | IČO:
DIČ:
| Projektant: | ARCHEKTA, s.r.o. |  |  | IČO:
DIČ:
|  |  |  | 0 |  |  |  | 0
|  |  |  | 0 |  |  |  | 0
|  |  |  | 0 |  |  |  | 0
A | ZRN | Konštrukcie | Špecifikovaný materiál | Spolu ZRN | B | IN - Individuálne náklady
1 | HSV: | 0 | 0 | 0 | 6 | Práce nadčas |  | 0
2 | PSV: | 0 | 0 | 0 | 7 | Murárske výpomoce |  | 0
3 | MCE: | 0 | 0 | 0 | 8 | Bez pevnej podlahy |  | 0
4 | Iné: |  |  | 0 | 9 |  |  | 0
5 | Súčet: | 0 | 0 | 0 | 10 |  | Súčet riadkov 6 až 9: | 0
C |  | NUS - náklady umiestnenia stavby |  |  | D | ON - ostatné náklady
11 | Zariadenie staveniska |  | 0% | 0 | 16 | Ostatné náklady uvedené v rozpočte |  | 0
12 | Prevádzkové vplyvy |  | 0% | 0 | 17 | Inžinierska činnosť |  | 0
13 | Sťažené podmienky |  | 0% | 0 | 18 | Projektové práce |  | 0
14 |  |  | 0% | 0 | 19 |  |  | 0
15 |  |  | Sučet riadkov 11 až 14: | 0 | 20 |  | Sučet riadkov 16 až 19: | 0
| projektant, rozpočtár cenár |  | pečiatka: |  | E | Celkové náklady
[5 empty] | 21 |  | Súčet riadkov 5, 10, 15 a 20: | 0
| podpis: |  |  |  | 22 | DPH 20% z: | 0 | 0
| dátum: |  |  |  | 23 | DPH 0% z: | 0 | 0
[5 empty] | 24 |  | Sučet riadkov 21 až 23: | 0
[5 empty] | F | Odpočet - prípočet |  | 0
|  | odberateľ, obstarávateľ |  |  |  | dodávateľ, zhotoviteľ
| podpis: |  |  |  | podpis:
| dátum: |  |  |  | dátum:
| pečiatka: |  |  |  | pečiatka: